## EN 24015
PartNumber | PartName | Gewinde | d(mm) | l(mm) | P(mm) | ds(mm) | k_nenn(mm) | r_min(mm) | s_nenn(mm) | lg_mittel(mm) | Referenz
Sechskantschraube ISO 4015 M3x20 | SECHSKANTSCHRAUBE_ISO_4015_M3x20 | M3 | 3 | 20 | 0.5 | 2.6 | 2 | 0.1 | 5.5 | 7.5 | EN 24015
Sechskantschraube ISO 4015 M3x25 | SECHSKANTSCHRAUBE_ISO_4015_M3x25 | M3 | 3 | 25 | 0.5 | 2.6 | 2 | 0.1 | 5.5 | 12.5 | EN 24015
Sechskantschraube ISO 4015 M3x30 | SECHSKANTSCHRAUBE_ISO_4015_M3x30 | M3 | 3 | 30 | 0.5 | 2.6 | 2 | 0.1 | 5.5 | 17.5 | EN 24015
Sechskantschraube ISO 4015 M4x20 | SECHSKANTSCHRAUBE_ISO_4015_M4x20 | M4 | 4 | 20 | 0.7 | 3.5 | 2.8 | 0.2 | 7 | 5.3 | EN 24015
Sechskantschraube ISO 4015 M4x25 | SECHSKANTSCHRAUBE_ISO_4015_M4x25 | M4 | 4 | 25 | 0.7 | 3.5 | 2.8 | 0.2 | 7 | 10.3 | EN 24015
Sechskantschraube ISO 4015 M4x30 | SECHSKANTSCHRAUBE_ISO_4015_M4x30 | M4 | 4 | 30 | 0.7 | 3.5 | 2.8 | 0.2 | 7 | 15.3 | EN 24015
Sechskantschraube ISO 4015 M4x35 | SECHSKANTSCHRAUBE_ISO_4015_M4x35 | M4 | 4 | 35 | 0.7 | 3.5 | 2.8 | 0.2 | 7 | 20.3 | EN 24015
Sechskantschraube ISO 4015 M4x40 | SECHSKANTSCHRAUBE_ISO_4015_M4x40 | M4 | 4 | 40 | 0.7 | 3.5 | 2.8 | 0.2 | 7 | 25.3 | EN 24015
Sechskantschraube ISO 4015 M5x25 | SECHSKANTSCHRAUBE_ISO_4015_M5x25 | M5 | 5 | 25 | 0.8 | 4.4 | 3.5 | 0.2 | 8 | 8.2 | EN 24015
Sechskantschraube ISO 4015 M5x30 | SECHSKANTSCHRAUBE_ISO_4015_M5x30 | M5 | 5 | 30 | 0.8 | 4.4 | 3.5 | 0.2 | 8 | 13.2 | EN 24015
Sechskantschraube ISO 4015 M5x35 | SECHSKANTSCHRAUBE_ISO_4015_M5x35 | M5 | 5 | 35 | 0.8 | 4.4 | 3.5 | 0.2 | 8 | 18.2 | EN 24015
Sechskantschraube ISO 4015 M5x40 | SECHSKANTSCHRAUBE_ISO_4015_M5x40 | M5 | 5 | 40 | 0.8 | 4.4 | 3.5 | 0.2 | 8 | 23.2 | EN 24015
Sechskantschraube ISO 4015 M5x45 | SECHSKANTSCHRAUBE_ISO_4015_M5x45 | M5 | 5 | 45 | 0.8 | 4.4 | 3.5 | 0.2 | 8 | 28.2 | EN 24015
Sechskantschraube ISO 4015 M5x50 | SECHSKANTSCHRAUBE_ISO_4015_M5x50 | M5 | 5 | 50 | 0.8 | 4.4 | 3.5 | 0.2 | 8 | 33.2 | EN 24015
Sechskantschraube ISO 4015 M6x25 | SECHSKANTSCHRAUBE_ISO_4015_M6x25 | M6 | 6 | 25 | 1 | 5.3 | 4 | 0.25 | 10 | 6 | EN 24015
Sechskantschraube ISO 4015 M6x30 | SECHSKANTSCHRAUBE_ISO_4015_M6x30 | M6 | 6 | 30 | 1 | 5.3 | 4 | 0.25 | 10 | 11 | EN 24015
Sechskantschraube ISO 4015 M6x35 | SECHSKANTSCHRAUBE_ISO_4015_M6x35 | M6 | 6 | 35 | 1 | 5.3 | 4 | 0.25 | 10 | 16 | EN 24015
Sechskantschraube ISO 4015 M6x40 | SECHSKANTSCHRAUBE_ISO_4015_M6x40 | M6 | 6 | 40 | 1 | 5.3 | 4 | 0.25 | 10 | 21 | EN 24015
Sechskantschraube ISO 4015 M6x45 | SECHSKANTSCHRAUBE_ISO_4015_M6x45 | M6 | 6 | 45 | 1 | 5.3 | 4 | 0.25 | 10 | 26 | EN 24015
Sechskantschraube ISO 4015 M6x50 | SECHSKANTSCHRAUBE_ISO_4015_M6x50 | M6 | 6 | 50 | 1 | 5.3 | 4 | 0.25 | 10 | 31 | EN 24015
Sechskantschraube ISO 4015 M6x55 | SECHSKANTSCHRAUBE_ISO_4015_M6x55 | M6 | 6 | 55 | 1 | 5.3 | 4 | 0.25 | 10 | 36 | EN 24015
Sechskantschraube ISO 4015 M6x60 | SECHSKANTSCHRAUBE_ISO_4015_M6x60 | M6 | 6 | 60 | 1 | 5.3 | 4 | 0.25 | 10 | 41 | EN 24015
Sechskantschraube ISO 4015 M8x30 | SECHSKANTSCHRAUBE_ISO_4015_M8x30 | M8 | 8 | 30 | 1.25 | 7.1 | 5.3 | 0.4 | 13 | 6.75 | EN 24015
Sechskantschraube ISO 4015 M8x35 | SECHSKANTSCHRAUBE_ISO_4015_M8x35 | M8 | 8 | 35 | 1.25 | 7.1 | 5.3 | 0.4 | 13 | 11.75 | EN 24015
Sechskantschraube ISO 4015 M8x40 | SECHSKANTSCHRAUBE_ISO_4015_M8x40 | M8 | 8 | 40 | 1.25 | 7.1 | 5.3 | 0.4 | 13 | 16.75 | EN 24015
Sechskantschraube ISO 4015 M8x45 | SECHSKANTSCHRAUBE_ISO_4015_M8x45 | M8 | 8 | 45 | 1.25 | 7.1 | 5.3 | 0.4 | 13 | 21.75 | EN 24015
Sechskantschraube ISO 4015 M8x50 | SECHSKANTSCHRAUBE_ISO_4015_M8x50 | M8 | 8 | 50 | 1.25 | 7.1 | 5.3 | 0.4 | 13 | 26.75 | EN 24015
Sechskantschraube ISO 4015 M8x55 | SECHSKANTSCHRAUBE_ISO_4015_M8x55 | M8 | 8 | 55 | 1.25 | 7.1 | 5.3 | 0.4 | 13 | 31.75 | EN 24015
Sechskantschraube ISO 4015 M8x60 | SECHSKANTSCHRAUBE_ISO_4015_M8x60 | M8 | 8 | 60 | 1.25 | 7.1 | 5.3 | 0.4 | 13 | 36.75 | EN 24015
Sechskantschraube ISO 4015 M8x65 | SECHSKANTSCHRAUBE_ISO_4015_M8x65 | M8 | 8 | 65 | 1.25 | 7.1 | 5.3 | 0.4 | 13 | 41.75 | EN 24015
Sechskantschraube ISO 4015 M8x70 | SECHSKANTSCHRAUBE_ISO_4015_M8x70 | M8 | 8 | 70 | 1.25 | 7.1 | 5.3 | 0.4 | 13 | 46.75 | EN 24015
Sechskantschraube ISO 4015 M8x80 | SECHSKANTSCHRAUBE_ISO_4015_M8x80 | M8 | 8 | 80 | 1.25 | 7.1 | 5.3 | 0.4 | 13 | 56.75 | EN 24015
Sechskantschraube ISO 4015 M10x40 | SECHSKANTSCHRAUBE_ISO_4015_M10x40 | M10 | 10 | 40 | 1.5 | 8.9 | 6.4 | 0.4 | 16 | 12.5 | EN 24015
Sechskantschraube ISO 4015 M10x45 | SECHSKANTSCHRAUBE_ISO_4015_M10x45 | M10 | 10 | 45 | 1.5 | 8.9 | 6.4 | 0.4 | 16 | 17.5 | EN 24015
Sechskantschraube ISO 4015 M10x50 | SECHSKANTSCHRAUBE_ISO_4015_M10x50 | M10 | 10 | 50 | 1.5 | 8.9 | 6.4 | 0.4 | 16 | 22.5 | EN 24015
Sechskantschraube ISO 4015 M10x55 | SECHSKANTSCHRAUBE_ISO_4015_M10x55 | M10 | 10 | 55 | 1.5 | 8.9 | 6.4 | 0.4 | 16 | 27.5 | EN 24015
Sechskantschraube ISO 4015 M10x60 | SECHSKANTSCHRAUBE_ISO_4015_M10x60 | M10 | 10 | 60 | 1.5 | 8.9 | 6.4 | 0.4 | 16 | 32.5 | EN 24015
Sechskantschraube ISO 4015 M10x65 | SECHSKANTSCHRAUBE_ISO_4015_M10x65 | M10 | 10 | 65 | 1.5 | 8.9 | 6.4 | 0.4 | 16 | 37.5 | EN 24015
Sechskantschraube ISO 4015 M10x70 | SECHSKANTSCHRAUBE_ISO_4015_M10x70 | M10 | 10 | 70 | 1.5 | 8.9 | 6.4 | 0.4 | 16 | 42.5 | EN 24015
Sechskantschraube ISO 4015 M10x80 | SECHSKANTSCHRAUBE_ISO_4015_M10x80 | M10 | 10 | 80 | 1.5 | 8.9 | 6.4 | 0.4 | 16 | 52.5 | EN 24015
Sechskantschraube ISO 4015 M10x90 | SECHSKANTSCHRAUBE_ISO_4015_M10x90 | M10 | 10 | 90 | 1.5 | 8.9 | 6.4 | 0.4 | 16 | 62.5 | EN 24015
Sechskantschraube ISO 4015 M10x100 | SECHSKANTSCHRAUBE_ISO_4015_M10x100 | M10 | 10 | 100 | 1.5 | 8.9 | 6.4 | 0.4 | 16 | 72.5 | EN 24015
Sechskantschraube ISO 4015 M12x45 | SECHSKANTSCHRAUBE_ISO_4015_M12x45 | M12 | 12 | 45 | 1.75 | 10.7 | 7.5 | 0.6 | 18 | 13.25 | EN 24015
Sechskantschraube ISO 4015 M12x50 | SECHSKANTSCHRAUBE_ISO_4015_M12x50 | M12 | 12 | 50 | 1.75 | 10.7 | 7.5 | 0.6 | 18 | 18.25 | EN 24015
Sechskantschraube ISO 4015 M12x55 | SECHSKANTSCHRAUBE_ISO_4015_M12x55 | M12 | 12 | 55 | 1.75 | 10.7 | 7.5 | 0.6 | 18 | 23.25 | EN 24015
Sechskantschraube ISO 4015 M12x60 | SECHSKANTSCHRAUBE_ISO_4015_M12x60 | M12 | 12 | 60 | 1.75 | 10.7 | 7.5 | 0.6 | 18 | 28.25 | EN 24015
Sechskantschraube ISO 4015 M12x65 | SECHSKANTSCHRAUBE_ISO_4015_M12x65 | M12 | 12 | 65 | 1.75 | 10.7 | 7.5 | 0.6 | 18 | 33.25 | EN 24015
Sechskantschraube ISO 4015 M12x70 | SECHSKANTSCHRAUBE_ISO_4015_M12x70 | M12 | 12 | 70 | 1.75 | 10.7 | 7.5 | 0.6 | 18 | 38.25 | EN 24015
Sechskantschraube ISO 4015 M12x80 | SECHSKANTSCHRAUBE_ISO_4015_M12x80 | M12 | 12 | 80 | 1.75 | 10.7 | 7.5 | 0.6 | 18 | 48.25 | EN 24015
Sechskantschraube ISO 4015 M12x90 | SECHSKANTSCHRAUBE_ISO_4015_M12x90 | M12 | 12 | 90 | 1.75 | 10.7 | 7.5 | 0.6 | 18 | 58.25 | EN 24015
Sechskantschraube ISO 4015 M12x100 | SECHSKANTSCHRAUBE_ISO_4015_M12x100 | M12 | 12 | 100 | 1.75 | 10.7 | 7.5 | 0.6 | 18 | 68.25 | EN 24015
Sechskantschraube ISO 4015 M12x110 | SECHSKANTSCHRAUBE_ISO_4015_M12x110 | M12 | 12 | 110 | 1.75 | 10.7 | 7.5 | 0.6 | 18 | 78.25 | EN 24015
Sechskantschraube ISO 4015 M12x120 | SECHSKANTSCHRAUBE_ISO_4015_M12x120 | M12 | 12 | 120 | 1.75 | 10.7 | 7.5 | 0.6 | 18 | 88.25 | EN 24015
Sechskantschraube ISO 4015 M14x50 | SECHSKANTSCHRAUBE_ISO_4015_M14x50 | M14 | 14 | 50 | 2 | 12.5 | 8.8 | 0.6 | 21 | 14 | EN 24015
Sechskantschraube ISO 4015 M14x55 | SECHSKANTSCHRAUBE_ISO_4015_M14x55 | M14 | 14 | 55 | 2 | 12.5 | 8.8 | 0.6 | 21 | 19 | EN 24015
Sechskantschraube ISO 4015 M14x60 | SECHSKANTSCHRAUBE_ISO_4015_M14x60 | M14 | 14 | 60 | 2 | 12.5 | 8.8 | 0.6 | 21 | 24 | EN 24015
Sechskantschraube ISO 4015 M14x65 | SECHSKANTSCHRAUBE_ISO_4015_M14x65 | M14 | 14 | 65 | 2 | 12.5 | 8.8 | 0.6 | 21 | 29 | EN 24015
Sechskantschraube ISO 4015 M14x70 | SECHSKANTSCHRAUBE_ISO_4015_M14x70 | M14 | 14 | 70 | 2 | 12.5 | 8.8 | 0.6 | 21 | 34 | EN 24015
Sechskantschraube ISO 4015 M14x80 | SECHSKANTSCHRAUBE_ISO_4015_M14x80 | M14 | 14 | 80 | 2 | 12.5 | 8.8 | 0.6 | 21 | 44 | EN 24015
Sechskantschraube ISO 4015 M14x90 | SECHSKANTSCHRAUBE_ISO_4015_M14x90 | M14 | 14 | 90 | 2 | 12.5 | 8.8 | 0.6 | 21 | 54 | EN 24015
Sechskantschraube ISO 4015 M14x100 | SECHSKANTSCHRAUBE_ISO_4015_M14x100 | M14 | 14 | 100 | 2 | 12.5 | 8.8 | 0.6 | 21 | 64 | EN 24015
Sechskantschraube ISO 4015 M14x110 | SECHSKANTSCHRAUBE_ISO_4015_M14x110 | M14 | 14 | 110 | 2 | 12.5 | 8.8 | 0.6 | 21 | 74 | EN 24015
Sechskantschraube ISO 4015 M14x120 | SECHSKANTSCHRAUBE_ISO_4015_M14x120 | M14 | 14 | 120 | 2 | 12.5 | 8.8 | 0.6 | 21 | 84 | EN 24015
Sechskantschraube ISO 4015 M14x130 | SECHSKANTSCHRAUBE_ISO_4015_M14x130 | M14 | 14 | 130 | 2 | 12.5 | 8.8 | 0.6 | 21 | 88 | EN 24015
Sechskantschraube ISO 4015 M14x140 | SECHSKANTSCHRAUBE_ISO_4015_M14x140 | M14 | 14 | 140 | 2 | 12.5 | 8.8 | 0.6 | 21 | 98 | EN 24015
Sechskantschraube ISO 4015 M16x55 | SECHSKANTSCHRAUBE_ISO_4015_M16x55 | M16 | 16 | 55 | 2 | 14.5 | 10 | 0.6 | 24 | 15 | EN 24015
Sechskantschraube ISO 4015 M16x60 | SECHSKANTSCHRAUBE_ISO_4015_M16x60 | M16 | 16 | 60 | 2 | 14.5 | 10 | 0.6 | 24 | 20 | EN 24015
Sechskantschraube ISO 4015 M16x65 | SECHSKANTSCHRAUBE_ISO_4015_M16x65 | M16 | 16 | 65 | 2 | 14.5 | 10 | 0.6 | 24 | 25 | EN 24015
Sechskantschraube ISO 4015 M16x70 | SECHSKANTSCHRAUBE_ISO_4015_M16x70 | M16 | 16 | 70 | 2 | 14.5 | 10 | 0.6 | 24 | 30 | EN 24015
Sechskantschraube ISO 4015 M16x80 | SECHSKANTSCHRAUBE_ISO_4015_M16x80 | M16 | 16 | 80 | 2 | 14.5 | 10 | 0.6 | 24 | 40 | EN 24015
Sechskantschraube ISO 4015 M16x90 | SECHSKANTSCHRAUBE_ISO_4015_M16x90 | M16 | 16 | 90 | 2 | 14.5 | 10 | 0.6 | 24 | 50 | EN 24015
Sechskantschraube ISO 4015 M16x100 | SECHSKANTSCHRAUBE_ISO_4015_M16x100 | M16 | 16 | 100 | 2 | 14.5 | 10 | 0.6 | 24 | 60 | EN 24015
Sechskantschraube ISO 4015 M16x110 | SECHSKANTSCHRAUBE_ISO_4015_M16x110 | M16 | 16 | 110 | 2 | 14.5 | 10 | 0.6 | 24 | 70 | EN 24015
Sechskantschraube ISO 4015 M16x120 | SECHSKANTSCHRAUBE_ISO_4015_M16x120 | M16 | 16 | 120 | 2 | 14.5 | 10 | 0.6 | 24 | 80 | EN 24015
Sechskantschraube ISO 4015 M16x130 | SECHSKANTSCHRAUBE_ISO_4015_M16x130 | M16 | 16 | 130 | 2 | 14.5 | 10 | 0.6 | 24 | 84 | EN 24015
Sechskantschraube ISO 4015 M16x140 | SECHSKANTSCHRAUBE_ISO_4015_M16x140 | M16 | 16 | 140 | 2 | 14.5 | 10 | 0.6 | 24 | 94 | EN 24015
Sechskantschraube ISO 4015 M16x150 | SECHSKANTSCHRAUBE_ISO_4015_M16x150 | M16 | 16 | 150 | 2 | 14.5 | 10 | 0.6 | 24 | 104 | EN 24015
Sechskantschraube ISO 4015 M20x65 | SECHSKANTSCHRAUBE_ISO_4015_M20x65 | M20 | 20 | 65 | 2.5 | 18.2 | 12.5 | 0.8 | 30 | 16.5 | EN 24015
Sechskantschraube ISO 4015 M20x70 | SECHSKANTSCHRAUBE_ISO_4015_M20x70 | M20 | 20 | 70 | 2.5 | 18.2 | 12.5 | 0.8 | 30 | 21.5 | EN 24015
Sechskantschraube ISO 4015 M20x80 | SECHSKANTSCHRAUBE_ISO_4015_M20x80 | M20 | 20 | 80 | 2.5 | 18.2 | 12.5 | 0.8 | 30 | 31.5 | EN 24015
Sechskantschraube ISO 4015 M20x90 | SECHSKANTSCHRAUBE_ISO_4015_M20x90 | M20 | 20 | 90 | 2.5 | 18.2 | 12.5 | 0.8 | 30 | 41.5 | EN 24015
Sechskantschraube ISO 4015 M20x100 | SECHSKANTSCHRAUBE_ISO_4015_M20x100 | M20 | 20 | 100 | 2.5 | 18.2 | 12.5 | 0.8 | 30 | 51.5 | EN 24015
Sechskantschraube ISO 4015 M20x110 | SECHSKANTSCHRAUBE_ISO_4015_M20x110 | M20 | 20 | 110 | 2.5 | 18.2 | 12.5 | 0.8 | 30 | 61.5 | EN 24015
Sechskantschraube ISO 4015 M20x120 | SECHSKANTSCHRAUBE_ISO_4015_M20x120 | M20 | 20 | 120 | 2.5 | 18.2 | 12.5 | 0.8 | 30 | 71.5 | EN 24015
Sechskantschraube ISO 4015 M20x130 | SECHSKANTSCHRAUBE_ISO_4015_M20x130 | M20 | 20 | 130 | 2.5 | 18.2 | 12.5 | 0.8 | 30 | 75.5 | EN 24015
Sechskantschraube ISO 4015 M20x140 | SECHSKANTSCHRAUBE_ISO_4015_M20x140 | M20 | 20 | 140 | 2.5 | 18.2 | 12.5 | 0.8 | 30 | 85.5 | EN 24015
Sechskantschraube ISO 4015 M20x150 | SECHSKANTSCHRAUBE_ISO_4015_M20x150 | M20 | 20 | 150 | 2.5 | 18.2 | 12.5 | 0.8 | 30 | 95.5 | EN 24015