## EN_ISO_8734_STEEL_PARALLEL_PIN
PartNumber | PartName | d(mm) | l_nenn(mm) | c(mm) | Referenz
Zylinderstift ISO 8734 - 1x3 - A -St | ZYLINDERSTIFT_ISO_8734_1x3_A_ST | 1 | 3 | 0.2 | EN ISO 8734
Zylinderstift ISO 8734 - 1x4 - A -St | ZYLINDERSTIFT_ISO_8734_1x4_A_ST | 1 | 4 | 0.2 | EN ISO 8734
Zylinderstift ISO 8734 - 1x5 - A -St | ZYLINDERSTIFT_ISO_8734_1x5_A_ST | 1 | 5 | 0.2 | EN ISO 8734
Zylinderstift ISO 8734 - 1x6 - A -St | ZYLINDERSTIFT_ISO_8734_1x6_A_ST | 1 | 6 | 0.2 | EN ISO 8734
Zylinderstift ISO 8734 - 1x8 - A -St | ZYLINDERSTIFT_ISO_8734_1x8_A_ST | 1 | 8 | 0.2 | EN ISO 8734
Zylinderstift ISO 8734 - 1x10 - A -St | ZYLINDERSTIFT_ISO_8734_1x10_A_ST | 1 | 10 | 0.2 | EN ISO 8734
Zylinderstift ISO 8734 - 1.5x4 - A -St | ZYLINDERSTIFT_ISO_8734_1.5x4_A_ST | 1.5 | 4 | 0.3 | EN ISO 8734
Zylinderstift ISO 8734 - 1.5x5 - A -St | ZYLINDERSTIFT_ISO_8734_1.5x5_A_ST | 1.5 | 5 | 0.3 | EN ISO 8734
Zylinderstift ISO 8734 - 1.5x6 - A -St | ZYLINDERSTIFT_ISO_8734_1.5x6_A_ST | 1.5 | 6 | 0.3 | EN ISO 8734
Zylinderstift ISO 8734 - 1.5x8 - A -St | ZYLINDERSTIFT_ISO_8734_1.5x8_A_ST | 1.5 | 8 | 0.3 | EN ISO 8734
Zylinderstift ISO 8734 - 1.5x10 - A -St | ZYLINDERSTIFT_ISO_8734_1.5x10_A_ST | 1.5 | 10 | 0.3 | EN ISO 8734
Zylinderstift ISO 8734 - 1.5x12 - A -St | ZYLINDERSTIFT_ISO_8734_1.5x12_A_ST | 1.5 | 12 | 0.3 | EN ISO 8734
Zylinderstift ISO 8734 - 1.5x14 - A -St | ZYLINDERSTIFT_ISO_8734_1.5x14_A_ST | 1.5 | 14 | 0.3 | EN ISO 8734
Zylinderstift ISO 8734 - 1.5x16 - A -St | ZYLINDERSTIFT_ISO_8734_1.5x16_A_ST | 1.5 | 16 | 0.3 | EN ISO 8734
Zylinderstift ISO 8734 - 2x5 - A -St | ZYLINDERSTIFT_ISO_8734_2x5_A_ST | 2 | 5 | 0.35 | EN ISO 8734
Zylinderstift ISO 8734 - 2x6 - A -St | ZYLINDERSTIFT_ISO_8734_2x6_A_ST | 2 | 6 | 0.35 | EN ISO 8734
Zylinderstift ISO 8734 - 2x8 - A -St | ZYLINDERSTIFT_ISO_8734_2x8_A_ST | 2 | 8 | 0.35 | EN ISO 8734
Zylinderstift ISO 8734 - 2x10 - A -St | ZYLINDERSTIFT_ISO_8734_2x10_A_ST | 2 | 10 | 0.35 | EN ISO 8734
Zylinderstift ISO 8734 - 2x12 - A -St | ZYLINDERSTIFT_ISO_8734_2x12_A_ST | 2 | 12 | 0.35 | EN ISO 8734
Zylinderstift ISO 8734 - 2x14 - A -St | ZYLINDERSTIFT_ISO_8734_2x14_A_ST | 2 | 14 | 0.35 | EN ISO 8734
Zylinderstift ISO 8734 - 2x16 - A -St | ZYLINDERSTIFT_ISO_8734_2x16_A_ST | 2 | 16 | 0.35 | EN ISO 8734
Zylinderstift ISO 8734 - 2x18 - A -St | ZYLINDERSTIFT_ISO_8734_2x18_A_ST | 2 | 18 | 0.35 | EN ISO 8734
Zylinderstift ISO 8734 - 2x20 - A -St | ZYLINDERSTIFT_ISO_8734_2x20_A_ST | 2 | 20 | 0.35 | EN ISO 8734
Zylinderstift ISO 8734 - 2.5x6 - A -St | ZYLINDERSTIFT_ISO_8734_2.5x6_A_ST | 2.5 | 6 | 0.4 | EN ISO 8734
Zylinderstift ISO 8734 - 2.5x8 - A -St | ZYLINDERSTIFT_ISO_8734_2.5x8_A_ST | 2.5 | 8 | 0.4 | EN ISO 8734
Zylinderstift ISO 8734 - 2.5x10 - A -St | ZYLINDERSTIFT_ISO_8734_2.5x10_A_ST | 2.5 | 10 | 0.4 | EN ISO 8734
Zylinderstift ISO 8734 - 2.5x12 - A -St | ZYLINDERSTIFT_ISO_8734_2.5x12_A_ST | 2.5 | 12 | 0.4 | EN ISO 8734
Zylinderstift ISO 8734 - 2.5x14 - A -St | ZYLINDERSTIFT_ISO_8734_2.5x14_A_ST | 2.5 | 14 | 0.4 | EN ISO 8734
Zylinderstift ISO 8734 - 2.5x16 - A -St | ZYLINDERSTIFT_ISO_8734_2.5x16_A_ST | 2.5 | 16 | 0.4 | EN ISO 8734
Zylinderstift ISO 8734 - 2.5x18 - A -St | ZYLINDERSTIFT_ISO_8734_2.5x18_A_ST | 2.5 | 18 | 0.4 | EN ISO 8734
Zylinderstift ISO 8734 - 2.5x20 - A -St | ZYLINDERSTIFT_ISO_8734_2.5x20_A_ST | 2.5 | 20 | 0.4 | EN ISO 8734
Zylinderstift ISO 8734 - 2.5x22 - A -St | ZYLINDERSTIFT_ISO_8734_2.5x22_A_ST | 2.5 | 22 | 0.4 | EN ISO 8734
Zylinderstift ISO 8734 - 2.5x24 - A -St | ZYLINDERSTIFT_ISO_8734_2.5x24_A_ST | 2.5 | 24 | 0.4 | EN ISO 8734
Zylinderstift ISO 8734 - 3x8 - A -St | ZYLINDERSTIFT_ISO_8734_3x8_A_ST | 3 | 8 | 0.5 | EN ISO 8734
Zylinderstift ISO 8734 - 3x10 - A -St | ZYLINDERSTIFT_ISO_8734_3x10_A_ST | 3 | 10 | 0.5 | EN ISO 8734
Zylinderstift ISO 8734 - 3x12 - A -St | ZYLINDERSTIFT_ISO_8734_3x12_A_ST | 3 | 12 | 0.5 | EN ISO 8734
Zylinderstift ISO 8734 - 3x14 - A -St | ZYLINDERSTIFT_ISO_8734_3x14_A_ST | 3 | 14 | 0.5 | EN ISO 8734
Zylinderstift ISO 8734 - 3x16 - A -St | ZYLINDERSTIFT_ISO_8734_3x16_A_ST | 3 | 16 | 0.5 | EN ISO 8734
Zylinderstift ISO 8734 - 3x8 - A -St | ZYLINDERSTIFT_ISO_8734_3x8_A_ST | 3 | 8 | 0.5 | EN ISO 8734
Zylinderstift ISO 8734 - 3x10 - A -St | ZYLINDERSTIFT_ISO_8734_3x10_A_ST | 3 | 10 | 0.5 | EN ISO 8734
Zylinderstift ISO 8734 - 3x12 - A -St | ZYLINDERSTIFT_ISO_8734_3x12_A_ST | 3 | 12 | 0.5 | EN ISO 8734
Zylinderstift ISO 8734 - 3x14 - A -St | ZYLINDERSTIFT_ISO_8734_3x14_A_ST | 3 | 14 | 0.5 | EN ISO 8734
Zylinderstift ISO 8734 - 3x16 - A -St | ZYLINDERSTIFT_ISO_8734_3x16_A_ST | 3 | 16 | 0.5 | EN ISO 8734
Zylinderstift ISO 8734 - 3x18 - A -St | ZYLINDERSTIFT_ISO_8734_3x18_A_ST | 3 | 18 | 0.5 | EN ISO 8734
Zylinderstift ISO 8734 - 3x20 - A -St | ZYLINDERSTIFT_ISO_8734_3x20_A_ST | 3 | 20 | 0.5 | EN ISO 8734
Zylinderstift ISO 8734 - 3x22 - A -St | ZYLINDERSTIFT_ISO_8734_3x22_A_ST | 3 | 22 | 0.5 | EN ISO 8734
Zylinderstift ISO 8734 - 3x24 - A -St | ZYLINDERSTIFT_ISO_8734_3x24_A_ST | 3 | 24 | 0.5 | EN ISO 8734
Zylinderstift ISO 8734 - 3x26 - A -St | ZYLINDERSTIFT_ISO_8734_3x26_A_ST | 3 | 26 | 0.5 | EN ISO 8734
Zylinderstift ISO 8734 - 3x28 - A -St | ZYLINDERSTIFT_ISO_8734_3x28_A_ST | 3 | 28 | 0.5 | EN ISO 8734
Zylinderstift ISO 8734 - 3x30 - A -St | ZYLINDERSTIFT_ISO_8734_3x30_A_ST | 3 | 30 | 0.5 | EN ISO 8734
Zylinderstift ISO 8734 - 4x10 - A -St | ZYLINDERSTIFT_ISO_8734_4x10_A_ST | 4 | 10 | 0.63 | EN ISO 8734
Zylinderstift ISO 8734 - 4x12 - A -St | ZYLINDERSTIFT_ISO_8734_4x12_A_ST | 4 | 12 | 0.63 | EN ISO 8734
Zylinderstift ISO 8734 - 4x14 - A -St | ZYLINDERSTIFT_ISO_8734_4x14_A_ST | 4 | 14 | 0.63 | EN ISO 8734
Zylinderstift ISO 8734 - 4x16 - A -St | ZYLINDERSTIFT_ISO_8734_4x16_A_ST | 4 | 16 | 0.63 | EN ISO 8734
Zylinderstift ISO 8734 - 4x18 - A -St | ZYLINDERSTIFT_ISO_8734_4x18_A_ST | 4 | 18 | 0.63 | EN ISO 8734
Zylinderstift ISO 8734 - 4x20 - A -St | ZYLINDERSTIFT_ISO_8734_4x20_A_ST | 4 | 20 | 0.63 | EN ISO 8734
Zylinderstift ISO 8734 - 4x22 - A -St | ZYLINDERSTIFT_ISO_8734_4x22_A_ST | 4 | 22 | 0.63 | EN ISO 8734
Zylinderstift ISO 8734 - 4x24 - A -St | ZYLINDERSTIFT_ISO_8734_4x24_A_ST | 4 | 24 | 0.63 | EN ISO 8734
Zylinderstift ISO 8734 - 4x26 - A -St | ZYLINDERSTIFT_ISO_8734_4x26_A_ST | 4 | 26 | 0.63 | EN ISO 8734
Zylinderstift ISO 8734 - 4x28 - A -St | ZYLINDERSTIFT_ISO_8734_4x28_A_ST | 4 | 28 | 0.63 | EN ISO 8734
Zylinderstift ISO 8734 - 4x30 - A -St | ZYLINDERSTIFT_ISO_8734_4x30_A_ST | 4 | 30 | 0.63 | EN ISO 8734
Zylinderstift ISO 8734 - 4x32 - A -St | ZYLINDERSTIFT_ISO_8734_4x32_A_ST | 4 | 32 | 0.63 | EN ISO 8734
Zylinderstift ISO 8734 - 4x35 - A -St | ZYLINDERSTIFT_ISO_8734_4x35_A_ST | 4 | 35 | 0.63 | EN ISO 8734
Zylinderstift ISO 8734 - 4x40 - A -St | ZYLINDERSTIFT_ISO_8734_4x40_A_ST | 4 | 40 | 0.63 | EN ISO 8734
Zylinderstift ISO 8734 - 5x12 - A -St | ZYLINDERSTIFT_ISO_8734_5x12_A_ST | 5 | 12 | 0.8 | EN ISO 8734
Zylinderstift ISO 8734 - 5x14 - A -St | ZYLINDERSTIFT_ISO_8734_5x14_A_ST | 5 | 14 | 0.8 | EN ISO 8734
Zylinderstift ISO 8734 - 5x16 - A -St | ZYLINDERSTIFT_ISO_8734_5x16_A_ST | 5 | 16 | 0.8 | EN ISO 8734
Zylinderstift ISO 8734 - 5x18 - A -St | ZYLINDERSTIFT_ISO_8734_5x18_A_ST | 5 | 18 | 0.8 | EN ISO 8734
Zylinderstift ISO 8734 - 5x20 - A -St | ZYLINDERSTIFT_ISO_8734_5x20_A_ST | 5 | 20 | 0.8 | EN ISO 8734
Zylinderstift ISO 8734 - 5x22 - A -St | ZYLINDERSTIFT_ISO_8734_5x22_A_ST | 5 | 22 | 0.8 | EN ISO 8734
Zylinderstift ISO 8734 - 5x24 - A -St | ZYLINDERSTIFT_ISO_8734_5x24_A_ST | 5 | 24 | 0.8 | EN ISO 8734
Zylinderstift ISO 8734 - 5x26 - A -St | ZYLINDERSTIFT_ISO_8734_5x26_A_ST | 5 | 26 | 0.8 | EN ISO 8734
Zylinderstift ISO 8734 - 5x28 - A -St | ZYLINDERSTIFT_ISO_8734_5x28_A_ST | 5 | 28 | 0.8 | EN ISO 8734
Zylinderstift ISO 8734 - 5x30 - A -St | ZYLINDERSTIFT_ISO_8734_5x30_A_ST | 5 | 30 | 0.8 | EN ISO 8734
Zylinderstift ISO 8734 - 5x32 - A -St | ZYLINDERSTIFT_ISO_8734_5x32_A_ST | 5 | 32 | 0.8 | EN ISO 8734
Zylinderstift ISO 8734 - 5x35 - A -St | ZYLINDERSTIFT_ISO_8734_5x35_A_ST | 5 | 35 | 0.8 | EN ISO 8734
Zylinderstift ISO 8734 - 5x40 - A -St | ZYLINDERSTIFT_ISO_8734_5x40_A_ST | 5 | 40 | 0.8 | EN ISO 8734
Zylinderstift ISO 8734 - 5x45 - A -St | ZYLINDERSTIFT_ISO_8734_5x45_A_ST | 5 | 45 | 0.8 | EN ISO 8734
Zylinderstift ISO 8734 - 5x50 - A -St | ZYLINDERSTIFT_ISO_8734_5x50_A_ST | 5 | 50 | 0.8 | EN ISO 8734
Zylinderstift ISO 8734 - 6x14 - A -St | ZYLINDERSTIFT_ISO_8734_6x14_A_ST | 6 | 14 | 1.2 | EN ISO 8734
Zylinderstift ISO 8734 - 6x16 - A -St | ZYLINDERSTIFT_ISO_8734_6x16_A_ST | 6 | 16 | 1.2 | EN ISO 8734
Zylinderstift ISO 8734 - 6x18 - A -St | ZYLINDERSTIFT_ISO_8734_6x18_A_ST | 6 | 18 | 1.2 | EN ISO 8734
Zylinderstift ISO 8734 - 6x20 - A -St | ZYLINDERSTIFT_ISO_8734_6x20_A_ST | 6 | 20 | 1.2 | EN ISO 8734
Zylinderstift ISO 8734 - 6x22 - A -St | ZYLINDERSTIFT_ISO_8734_6x22_A_ST | 6 | 22 | 1.2 | EN ISO 8734
Zylinderstift ISO 8734 - 6x24 - A -St | ZYLINDERSTIFT_ISO_8734_6x24_A_ST | 6 | 24 | 1.2 | EN ISO 8734
Zylinderstift ISO 8734 - 6x26 - A -St | ZYLINDERSTIFT_ISO_8734_6x26_A_ST | 6 | 26 | 1.2 | EN ISO 8734
Zylinderstift ISO 8734 - 6x28 - A -St | ZYLINDERSTIFT_ISO_8734_6x28_A_ST | 6 | 28 | 1.2 | EN ISO 8734
Zylinderstift ISO 8734 - 6x30 - A -St | ZYLINDERSTIFT_ISO_8734_6x30_A_ST | 6 | 30 | 1.2 | EN ISO 8734
Zylinderstift ISO 8734 - 6x32 - A -St | ZYLINDERSTIFT_ISO_8734_6x32_A_ST | 6 | 32 | 1.2 | EN ISO 8734
Zylinderstift ISO 8734 - 6x35 - A -St | ZYLINDERSTIFT_ISO_8734_6x35_A_ST | 6 | 35 | 1.2 | EN ISO 8734
Zylinderstift ISO 8734 - 6x40 - A -St | ZYLINDERSTIFT_ISO_8734_6x40_A_ST | 6 | 40 | 1.2 | EN ISO 8734
Zylinderstift ISO 8734 - 6x45 - A -St | ZYLINDERSTIFT_ISO_8734_6x45_A_ST | 6 | 45 | 1.2 | EN ISO 8734
Zylinderstift ISO 8734 - 6x50 - A -St | ZYLINDERSTIFT_ISO_8734_6x50_A_ST | 6 | 50 | 1.2 | EN ISO 8734
Zylinderstift ISO 8734 - 6x55 - A -St | ZYLINDERSTIFT_ISO_8734_6x55_A_ST | 6 | 55 | 1.2 | EN ISO 8734
Zylinderstift ISO 8734 - 6x60 - A -St | ZYLINDERSTIFT_ISO_8734_6x60_A_ST | 6 | 60 | 1.2 | EN ISO 8734
Zylinderstift ISO 8734 - 8x18 - A -St | ZYLINDERSTIFT_ISO_8734_8x18_A_ST | 8 | 18 | 1.6 | EN ISO 8734
Zylinderstift ISO 8734 - 8x20 - A -St | ZYLINDERSTIFT_ISO_8734_8x20_A_ST | 8 | 20 | 1.6 | EN ISO 8734
Zylinderstift ISO 8734 - 8x22 - A -St | ZYLINDERSTIFT_ISO_8734_8x22_A_ST | 8 | 22 | 1.6 | EN ISO 8734
Zylinderstift ISO 8734 - 8x24 - A -St | ZYLINDERSTIFT_ISO_8734_8x24_A_ST | 8 | 24 | 1.6 | EN ISO 8734
Zylinderstift ISO 8734 - 8x26 - A -St | ZYLINDERSTIFT_ISO_8734_8x26_A_ST | 8 | 26 | 1.6 | EN ISO 8734
Zylinderstift ISO 8734 - 8x28 - A -St | ZYLINDERSTIFT_ISO_8734_8x28_A_ST | 8 | 28 | 1.6 | EN ISO 8734
Zylinderstift ISO 8734 - 8x30 - A -St | ZYLINDERSTIFT_ISO_8734_8x30_A_ST | 8 | 30 | 1.6 | EN ISO 8734
Zylinderstift ISO 8734 - 8x32 - A -St | ZYLINDERSTIFT_ISO_8734_8x32_A_ST | 8 | 32 | 1.6 | EN ISO 8734
Zylinderstift ISO 8734 - 8x35 - A -St | ZYLINDERSTIFT_ISO_8734_8x35_A_ST | 8 | 35 | 1.6 | EN ISO 8734
Zylinderstift ISO 8734 - 8x40 - A -St | ZYLINDERSTIFT_ISO_8734_8x40_A_ST | 8 | 40 | 1.6 | EN ISO 8734
Zylinderstift ISO 8734 - 8x45 - A -St | ZYLINDERSTIFT_ISO_8734_8x45_A_ST | 8 | 45 | 1.6 | EN ISO 8734
Zylinderstift ISO 8734 - 8x50 - A -St | ZYLINDERSTIFT_ISO_8734_8x50_A_ST | 8 | 50 | 1.6 | EN ISO 8734
Zylinderstift ISO 8734 - 8x55 - A -St | ZYLINDERSTIFT_ISO_8734_8x55_A_ST | 8 | 55 | 1.6 | EN ISO 8734
Zylinderstift ISO 8734 - 8x60 - A -St | ZYLINDERSTIFT_ISO_8734_8x60_A_ST | 8 | 60 | 1.6 | EN ISO 8734
Zylinderstift ISO 8734 - 8x65 - A -St | ZYLINDERSTIFT_ISO_8734_8x65_A_ST | 8 | 65 | 1.6 | EN ISO 8734
Zylinderstift ISO 8734 - 8x70 - A -St | ZYLINDERSTIFT_ISO_8734_8x70_A_ST | 8 | 70 | 1.6 | EN ISO 8734
Zylinderstift ISO 8734 - 8x75 - A -St | ZYLINDERSTIFT_ISO_8734_8x75_A_ST | 8 | 75 | 1.6 | EN ISO 8734
Zylinderstift ISO 8734 - 8x80 - A -St | ZYLINDERSTIFT_ISO_8734_8x80_A_ST | 8 | 80 | 1.6 | EN ISO 8734
Zylinderstift ISO 8734 - 10x22 - A -St | ZYLINDERSTIFT_ISO_8734_10x22_A_ST | 10 | 22 | 2 | EN ISO 8734
Zylinderstift ISO 8734 - 10x24 - A -St | ZYLINDERSTIFT_ISO_8734_10x24_A_ST | 10 | 24 | 2 | EN ISO 8734
Zylinderstift ISO 8734 - 10x26 - A -St | ZYLINDERSTIFT_ISO_8734_10x26_A_ST | 10 | 26 | 2 | EN ISO 8734
Zylinderstift ISO 8734 - 10x28 - A -St | ZYLINDERSTIFT_ISO_8734_10x28_A_ST | 10 | 28 | 2 | EN ISO 8734
Zylinderstift ISO 8734 - 10x30 - A -St | ZYLINDERSTIFT_ISO_8734_10x30_A_ST | 10 | 30 | 2 | EN ISO 8734
Zylinderstift ISO 8734 - 10x32 - A -St | ZYLINDERSTIFT_ISO_8734_10x32_A_ST | 10 | 32 | 2 | EN ISO 8734
Zylinderstift ISO 8734 - 10x35 - A -St | ZYLINDERSTIFT_ISO_8734_10x35_A_ST | 10 | 35 | 2 | EN ISO 8734
Zylinderstift ISO 8734 - 10x40 - A -St | ZYLINDERSTIFT_ISO_8734_10x40_A_ST | 10 | 40 | 2 | EN ISO 8734
Zylinderstift ISO 8734 - 10x45 - A -St | ZYLINDERSTIFT_ISO_8734_10x45_A_ST | 10 | 45 | 2 | EN ISO 8734
Zylinderstift ISO 8734 - 10x50 - A -St | ZYLINDERSTIFT_ISO_8734_10x50_A_ST | 10 | 50 | 2 | EN ISO 8734
Zylinderstift ISO 8734 - 10x55 - A -St | ZYLINDERSTIFT_ISO_8734_10x55_A_ST | 10 | 55 | 2 | EN ISO 8734
Zylinderstift ISO 8734 - 10x60 - A -St | ZYLINDERSTIFT_ISO_8734_10x60_A_ST | 10 | 60 | 2 | EN ISO 8734
Zylinderstift ISO 8734 - 10x65 - A -St | ZYLINDERSTIFT_ISO_8734_10x65_A_ST | 10 | 65 | 2 | EN ISO 8734
Zylinderstift ISO 8734 - 10x70 - A -St | ZYLINDERSTIFT_ISO_8734_10x70_A_ST | 10 | 70 | 2 | EN ISO 8734
Zylinderstift ISO 8734 - 10x75 - A -St | ZYLINDERSTIFT_ISO_8734_10x75_A_ST | 10 | 75 | 2 | EN ISO 8734
Zylinderstift ISO 8734 - 10x80 - A -St | ZYLINDERSTIFT_ISO_8734_10x80_A_ST | 10 | 80 | 2 | EN ISO 8734
Zylinderstift ISO 8734 - 10x85 - A -St | ZYLINDERSTIFT_ISO_8734_10x85_A_ST | 10 | 85 | 2 | EN ISO 8734
Zylinderstift ISO 8734 - 10x90 - A -St | ZYLINDERSTIFT_ISO_8734_10x90_A_ST | 10 | 90 | 2 | EN ISO 8734
Zylinderstift ISO 8734 - 10x95 - A -St | ZYLINDERSTIFT_ISO_8734_10x95_A_ST | 10 | 95 | 2 | EN ISO 8734
Zylinderstift ISO 8734 - 10x100 - A -St | ZYLINDERSTIFT_ISO_8734_10x100_A_ST | 10 | 100 | 2 | EN ISO 8734
Zylinderstift ISO 8734 - 12x26 - A -St | ZYLINDERSTIFT_ISO_8734_12x26_A_ST | 12 | 26 | 2.5 | EN ISO 8734
Zylinderstift ISO 8734 - 12x28 - A -St | ZYLINDERSTIFT_ISO_8734_12x28_A_ST | 12 | 28 | 2.5 | EN ISO 8734
Zylinderstift ISO 8734 - 12x30 - A -St | ZYLINDERSTIFT_ISO_8734_12x30_A_ST | 12 | 30 | 2.5 | EN ISO 8734
Zylinderstift ISO 8734 - 12x32 - A -St | ZYLINDERSTIFT_ISO_8734_12x32_A_ST | 12 | 32 | 2.5 | EN ISO 8734
Zylinderstift ISO 8734 - 12x35 - A -St | ZYLINDERSTIFT_ISO_8734_12x35_A_ST | 12 | 35 | 2.5 | EN ISO 8734
Zylinderstift ISO 8734 - 12x40 - A -St | ZYLINDERSTIFT_ISO_8734_12x40_A_ST | 12 | 40 | 2.5 | EN ISO 8734
Zylinderstift ISO 8734 - 12x45 - A -St | ZYLINDERSTIFT_ISO_8734_12x45_A_ST | 12 | 45 | 2.5 | EN ISO 8734
Zylinderstift ISO 8734 - 12x50 - A -St | ZYLINDERSTIFT_ISO_8734_12x50_A_ST | 12 | 50 | 2.5 | EN ISO 8734
Zylinderstift ISO 8734 - 12x55 - A -St | ZYLINDERSTIFT_ISO_8734_12x55_A_ST | 12 | 55 | 2.5 | EN ISO 8734
Zylinderstift ISO 8734 - 12x60 - A -St | ZYLINDERSTIFT_ISO_8734_12x60_A_ST | 12 | 60 | 2.5 | EN ISO 8734
Zylinderstift ISO 8734 - 12x65 - A -St | ZYLINDERSTIFT_ISO_8734_12x65_A_ST | 12 | 65 | 2.5 | EN ISO 8734
Zylinderstift ISO 8734 - 12x70 - A -St | ZYLINDERSTIFT_ISO_8734_12x70_A_ST | 12 | 70 | 2.5 | EN ISO 8734
Zylinderstift ISO 8734 - 12x75 - A -St | ZYLINDERSTIFT_ISO_8734_12x75_A_ST | 12 | 75 | 2.5 | EN ISO 8734
Zylinderstift ISO 8734 - 12x80 - A -St | ZYLINDERSTIFT_ISO_8734_12x80_A_ST | 12 | 80 | 2.5 | EN ISO 8734
Zylinderstift ISO 8734 - 12x85 - A -St | ZYLINDERSTIFT_ISO_8734_12x85_A_ST | 12 | 85 | 2.5 | EN ISO 8734
Zylinderstift ISO 8734 - 12x90 - A -St | ZYLINDERSTIFT_ISO_8734_12x90_A_ST | 12 | 90 | 2.5 | EN ISO 8734
Zylinderstift ISO 8734 - 12x95 - A -St | ZYLINDERSTIFT_ISO_8734_12x95_A_ST | 12 | 95 | 2.5 | EN ISO 8734
Zylinderstift ISO 8734 - 12x100 - A -St | ZYLINDERSTIFT_ISO_8734_12x100_A_ST | 12 | 100 | 2.5 | EN ISO 8734
Zylinderstift ISO 8734 - 16x40 - A -St | ZYLINDERSTIFT_ISO_8734_16x40_A_ST | 16 | 40 | 3 | EN ISO 8734
Zylinderstift ISO 8734 - 16x45 - A -St | ZYLINDERSTIFT_ISO_8734_16x45_A_ST | 16 | 45 | 3 | EN ISO 8734
Zylinderstift ISO 8734 - 16x50 - A -St | ZYLINDERSTIFT_ISO_8734_16x50_A_ST | 16 | 50 | 3 | EN ISO 8734
Zylinderstift ISO 8734 - 16x55 - A -St | ZYLINDERSTIFT_ISO_8734_16x55_A_ST | 16 | 55 | 3 | EN ISO 8734
Zylinderstift ISO 8734 - 16x60 - A -St | ZYLINDERSTIFT_ISO_8734_16x60_A_ST | 16 | 60 | 3 | EN ISO 8734
Zylinderstift ISO 8734 - 16x65 - A -St | ZYLINDERSTIFT_ISO_8734_16x65_A_ST | 16 | 65 | 3 | EN ISO 8734
Zylinderstift ISO 8734 - 16x70 - A -St | ZYLINDERSTIFT_ISO_8734_16x70_A_ST | 16 | 70 | 3 | EN ISO 8734
Zylinderstift ISO 8734 - 16x75 - A -St | ZYLINDERSTIFT_ISO_8734_16x75_A_ST | 16 | 75 | 3 | EN ISO 8734
Zylinderstift ISO 8734 - 16x80 - A -St | ZYLINDERSTIFT_ISO_8734_16x80_A_ST | 16 | 80 | 3 | EN ISO 8734
Zylinderstift ISO 8734 - 16x85 - A -St | ZYLINDERSTIFT_ISO_8734_16x85_A_ST | 16 | 85 | 3 | EN ISO 8734
Zylinderstift ISO 8734 - 16x90 - A -St | ZYLINDERSTIFT_ISO_8734_16x90_A_ST | 16 | 90 | 3 | EN ISO 8734
Zylinderstift ISO 8734 - 16x95 - A -St | ZYLINDERSTIFT_ISO_8734_16x95_A_ST | 16 | 95 | 3 | EN ISO 8734
Zylinderstift ISO 8734 - 16x100 - A -St | ZYLINDERSTIFT_ISO_8734_16x100_A_ST | 16 | 100 | 3 | EN ISO 8734
Zylinderstift ISO 8734 - 20x50 - A -St | ZYLINDERSTIFT_ISO_8734_20x50_A_ST | 20 | 50 | 3.5 | EN ISO 8734
Zylinderstift ISO 8734 - 20x55 - A -St | ZYLINDERSTIFT_ISO_8734_20x55_A_ST | 20 | 55 | 3.5 | EN ISO 8734
Zylinderstift ISO 8734 - 20x60 - A -St | ZYLINDERSTIFT_ISO_8734_20x60_A_ST | 20 | 60 | 3.5 | EN ISO 8734
Zylinderstift ISO 8734 - 20x65 - A -St | ZYLINDERSTIFT_ISO_8734_20x65_A_ST | 20 | 65 | 3.5 | EN ISO 8734
Zylinderstift ISO 8734 - 20x70 - A -St | ZYLINDERSTIFT_ISO_8734_20x70_A_ST | 20 | 70 | 3.5 | EN ISO 8734
Zylinderstift ISO 8734 - 20x75 - A -St | ZYLINDERSTIFT_ISO_8734_20x75_A_ST | 20 | 75 | 3.5 | EN ISO 8734
Zylinderstift ISO 8734 - 20x80 - A -St | ZYLINDERSTIFT_ISO_8734_20x80_A_ST | 20 | 80 | 3.5 | EN ISO 8734
Zylinderstift ISO 8734 - 20x85 - A -St | ZYLINDERSTIFT_ISO_8734_20x85_A_ST | 20 | 85 | 3.5 | EN ISO 8734
Zylinderstift ISO 8734 - 20x90 - A -St | ZYLINDERSTIFT_ISO_8734_20x90_A_ST | 20 | 90 | 3.5 | EN ISO 8734
Zylinderstift ISO 8734 - 20x95 - A -St | ZYLINDERSTIFT_ISO_8734_20x95_A_ST | 20 | 95 | 3.5 | EN ISO 8734
Zylinderstift ISO 8734 - 20x100 - A -St | ZYLINDERSTIFT_ISO_8734_20x100_A_ST | 20 | 100 | 3.5 | EN ISO 8734