## DIN_480
PartNumber | PartName | Gewinde | d(mm) | l(mm) | a1_max(mm) | c_mittel(mm) | dp_nenn(mm) | dc_nenn(mm) | k_nenn(mm) | r_min(mm) | s_nenn(mm) | z3_nenn(mm) | z4(mm) | P(mm) | Referenz
Vierkantschraube DIN 480 - M8x16 | VIERKANTSCHRAUBE_DIN_480_M8x16 | M8 | 8 | 16 | 4 | 3 | 5.5 | 10 | 11 | 0.4 | 8 | 2 | 1 | 1.25 | DIN 480
Vierkantschraube DIN 480 - M8x20 | VIERKANTSCHRAUBE_DIN_480_M8x20 | M8 | 8 | 20 | 4 | 3 | 5.5 | 10 | 11 | 0.4 | 8 | 2 | 1 | 1.25 | DIN 480
Vierkantschraube DIN 480 - M8x25 | VIERKANTSCHRAUBE_DIN_480_M8x25 | M8 | 8 | 25 | 4 | 3 | 5.5 | 10 | 11 | 0.4 | 8 | 2 | 1 | 1.25 | DIN 480
Vierkantschraube DIN 480 - M8x30 | VIERKANTSCHRAUBE_DIN_480_M8x30 | M8 | 8 | 30 | 4 | 3 | 5.5 | 10 | 11 | 0.4 | 8 | 2 | 1 | 1.25 | DIN 480
Vierkantschraube DIN 480 - M8x35 | VIERKANTSCHRAUBE_DIN_480_M8x35 | M8 | 8 | 35 | 4 | 3 | 5.5 | 10 | 11 | 0.4 | 8 | 2 | 1 | 1.25 | DIN 480
Vierkantschraube DIN 480 - M8x40 | VIERKANTSCHRAUBE_DIN_480_M8x40 | M8 | 8 | 40 | 4 | 3 | 5.5 | 10 | 11 | 0.4 | 8 | 2 | 1 | 1.25 | DIN 480
Vierkantschraube DIN 480 - M10x20 | VIERKANTSCHRAUBE_DIN_480_M10x20 | M10 | 10 | 20 | 4.5 | 3 | 7 | 13 | 13 | 0.4 | 10 | 2.5 | 1 | 1.5 | DIN 480
Vierkantschraube DIN 480 - M10x25 | VIERKANTSCHRAUBE_DIN_480_M10x25 | M10 | 10 | 25 | 4.5 | 3 | 7 | 13 | 13 | 0.4 | 10 | 2.5 | 1 | 1.5 | DIN 480
Vierkantschraube DIN 480 - M10x30 | VIERKANTSCHRAUBE_DIN_480_M10x30 | M10 | 10 | 30 | 4.5 | 3 | 7 | 13 | 13 | 0.4 | 10 | 2.5 | 1 | 1.5 | DIN 480
Vierkantschraube DIN 480 - M10x35 | VIERKANTSCHRAUBE_DIN_480_M10x35 | M10 | 10 | 35 | 4.5 | 3 | 7 | 13 | 13 | 0.4 | 10 | 2.5 | 1 | 1.5 | DIN 480
Vierkantschraube DIN 480 - M10x40 | VIERKANTSCHRAUBE_DIN_480_M10x40 | M10 | 10 | 40 | 4.5 | 3 | 7 | 13 | 13 | 0.4 | 10 | 2.5 | 1 | 1.5 | DIN 480
Vierkantschraube DIN 480 - M10x45 | VIERKANTSCHRAUBE_DIN_480_M10x45 | M10 | 10 | 45 | 4.5 | 3 | 7 | 13 | 13 | 0.4 | 10 | 2.5 | 1 | 1.5 | DIN 480
Vierkantschraube DIN 480 - M10x50 | VIERKANTSCHRAUBE_DIN_480_M10x50 | M10 | 10 | 50 | 4.5 | 3 | 7 | 13 | 13 | 0.4 | 10 | 2.5 | 1 | 1.5 | DIN 480
Vierkantschraube DIN 480 - M10x55 | VIERKANTSCHRAUBE_DIN_480_M10x55 | M10 | 10 | 55 | 4.5 | 3 | 7 | 13 | 13 | 0.4 | 10 | 2.5 | 1 | 1.5 | DIN 480
Vierkantschraube DIN 480 - M10x60 | VIERKANTSCHRAUBE_DIN_480_M10x60 | M10 | 10 | 60 | 4.5 | 3 | 7 | 13 | 13 | 0.4 | 10 | 2.5 | 1 | 1.5 | DIN 480
Vierkantschraube DIN 480 - M12x25 | VIERKANTSCHRAUBE_DIN_480_M12x25 | M12 | 12 | 25 | 5.3 | 4 | 8.5 | 17 | 16 | 0.6 | 13 | 3 | 1.25 | 1.75 | DIN 480
Vierkantschraube DIN 480 - M12x30 | VIERKANTSCHRAUBE_DIN_480_M12x30 | M12 | 12 | 30 | 5.3 | 4 | 8.5 | 17 | 16 | 0.6 | 13 | 3 | 1.25 | 1.75 | DIN 480
Vierkantschraube DIN 480 - M12x35 | VIERKANTSCHRAUBE_DIN_480_M12x35 | M12 | 12 | 35 | 5.3 | 4 | 8.5 | 17 | 16 | 0.6 | 13 | 3 | 1.25 | 1.75 | DIN 480
Vierkantschraube DIN 480 - M12x40 | VIERKANTSCHRAUBE_DIN_480_M12x40 | M12 | 12 | 40 | 5.3 | 4 | 8.5 | 17 | 16 | 0.6 | 13 | 3 | 1.25 | 1.75 | DIN 480
Vierkantschraube DIN 480 - M12x45 | VIERKANTSCHRAUBE_DIN_480_M12x45 | M12 | 12 | 45 | 5.3 | 4 | 8.5 | 17 | 16 | 0.6 | 13 | 3 | 1.25 | 1.75 | DIN 480
Vierkantschraube DIN 480 - M12x50 | VIERKANTSCHRAUBE_DIN_480_M12x50 | M12 | 12 | 50 | 5.3 | 4 | 8.5 | 17 | 16 | 0.6 | 13 | 3 | 1.25 | 1.75 | DIN 480
Vierkantschraube DIN 480 - M12x55 | VIERKANTSCHRAUBE_DIN_480_M12x55 | M12 | 12 | 55 | 5.3 | 4 | 8.5 | 17 | 16 | 0.6 | 13 | 3 | 1.25 | 1.75 | DIN 480
Vierkantschraube DIN 480 - M12x60 | VIERKANTSCHRAUBE_DIN_480_M12x60 | M12 | 12 | 60 | 5.3 | 4 | 8.5 | 17 | 16 | 0.6 | 13 | 3 | 1.25 | 1.75 | DIN 480
Vierkantschraube DIN 480 - M16x40 SW 16 | VIERKANTSCHRAUBE_DIN_480_M16x40_SW_16 | M16 | 16 | 40 | 6 | 4 | 12 | 21 | 20 | 0.6 | 16 | 4 | 1.75 | 2 | DIN 480
Vierkantschraube DIN 480 - M16x45 SW 16 | VIERKANTSCHRAUBE_DIN_480_M16x45_SW_16 | M16 | 16 | 45 | 6 | 4 | 12 | 21 | 20 | 0.6 | 16 | 4 | 1.75 | 2 | DIN 480
Vierkantschraube DIN 480 - M16x50 SW 16 | VIERKANTSCHRAUBE_DIN_480_M16x50_SW_16 | M16 | 16 | 50 | 6 | 4 | 12 | 21 | 20 | 0.6 | 16 | 4 | 1.75 | 2 | DIN 480
Vierkantschraube DIN 480 - M16x55 SW 16 | VIERKANTSCHRAUBE_DIN_480_M16x55_SW_16 | M16 | 16 | 55 | 6 | 4 | 12 | 21 | 20 | 0.6 | 16 | 4 | 1.75 | 2 | DIN 480
Vierkantschraube DIN 480 - M16x60 SW 16 | VIERKANTSCHRAUBE_DIN_480_M16x60_SW_16 | M16 | 16 | 60 | 6 | 4 | 12 | 21 | 20 | 0.6 | 16 | 4 | 1.75 | 2 | DIN 480
Vierkantschraube DIN 480 - M16x70 SW 16 | VIERKANTSCHRAUBE_DIN_480_M16x70_SW_16 | M16 | 16 | 70 | 6 | 4 | 12 | 21 | 20 | 0.6 | 16 | 4 | 1.75 | 2 | DIN 480
Vierkantschraube DIN 480 - M16x80 SW 16 | VIERKANTSCHRAUBE_DIN_480_M16x80_SW_16 | M16 | 16 | 80 | 6 | 4 | 12 | 21 | 20 | 0.6 | 16 | 4 | 1.75 | 2 | DIN 480
Vierkantschraube DIN 480 - M16x40 | VIERKANTSCHRAUBE_DIN_480_M16x40 | M16 | 16 | 40 | 6 | 4 | 12 | 22 | 20 | 0.6 | 17 | 4 | 1.75 | 2 | DIN 480
Vierkantschraube DIN 480 - M16x45 | VIERKANTSCHRAUBE_DIN_480_M16x45 | M16 | 16 | 45 | 6 | 4 | 12 | 22 | 20 | 0.6 | 17 | 4 | 1.75 | 2 | DIN 480
Vierkantschraube DIN 480 - M16x50 | VIERKANTSCHRAUBE_DIN_480_M16x50 | M16 | 16 | 50 | 6 | 4 | 12 | 22 | 20 | 0.6 | 17 | 4 | 1.75 | 2 | DIN 480
Vierkantschraube DIN 480 - M16x55 | VIERKANTSCHRAUBE_DIN_480_M16x55 | M16 | 16 | 55 | 6 | 4 | 12 | 22 | 20 | 0.6 | 17 | 4 | 1.75 | 2 | DIN 480
Vierkantschraube DIN 480 - M16x60 | VIERKANTSCHRAUBE_DIN_480_M16x60 | M16 | 16 | 60 | 6 | 4 | 12 | 22 | 20 | 0.6 | 17 | 4 | 1.75 | 2 | DIN 480
Vierkantschraube DIN 480 - M16x70 | VIERKANTSCHRAUBE_DIN_480_M16x70 | M16 | 16 | 70 | 6 | 4 | 12 | 22 | 20 | 0.6 | 17 | 4 | 1.75 | 2 | DIN 480
Vierkantschraube DIN 480 - M16x80 | VIERKANTSCHRAUBE_DIN_480_M16x80 | M16 | 16 | 80 | 6 | 4 | 12 | 22 | 20 | 0.6 | 17 | 4 | 1.75 | 2 | DIN 480
Vierkantschraube DIN 480 - M20x60 SW 21 | VIERKANTSCHRAUBE_DIN_480_M20x60_SW_21 | M20 | 20 | 60 | 7.5 | 5 | 15 | 27 | 25 | 0.8 | 21 | 5 | 2 | 2.5 | DIN 480
Vierkantschraube DIN 480 - M20x70 SW 21 | VIERKANTSCHRAUBE_DIN_480_M20x70_SW_21 | M20 | 20 | 70 | 7.5 | 5 | 15 | 27 | 25 | 0.8 | 21 | 5 | 2 | 2.5 | DIN 480
Vierkantschraube DIN 480 - M20x80 SW 21 | VIERKANTSCHRAUBE_DIN_480_M20x80_SW_21 | M20 | 20 | 80 | 7.5 | 5 | 15 | 27 | 25 | 0.8 | 21 | 5 | 2 | 2.5 | DIN 480
Vierkantschraube DIN 480 - M20x90 SW 21 | VIERKANTSCHRAUBE_DIN_480_M20x90_SW_21 | M20 | 20 | 90 | 7.5 | 5 | 15 | 27 | 25 | 0.8 | 21 | 5 | 2 | 2.5 | DIN 480
Vierkantschraube DIN 480 - M20x100 SW 21 | VIERKANTSCHRAUBE_DIN_480_M20x100_SW_21 | M20 | 20 | 100 | 7.5 | 5 | 15 | 27 | 25 | 0.8 | 21 | 5 | 2 | 2.5 | DIN 480
Vierkantschraube DIN 480 - M20x110 SW 21 | VIERKANTSCHRAUBE_DIN_480_M20x110_SW_21 | M20 | 20 | 110 | 7.5 | 5 | 15 | 27 | 25 | 0.8 | 21 | 5 | 2 | 2.5 | DIN 480
Vierkantschraube DIN 480 - M20x120 SW 21 | VIERKANTSCHRAUBE_DIN_480_M20x120_SW_21 | M20 | 20 | 120 | 7.5 | 5 | 15 | 27 | 25 | 0.8 | 21 | 5 | 2 | 2.5 | DIN 480
Vierkantschraube DIN 480 - M20x60 | VIERKANTSCHRAUBE_DIN_480_M20x60 | M20 | 20 | 60 | 7.5 | 5 | 15 | 28 | 25 | 0.8 | 22 | 5 | 2 | 2.5 | DIN 480
Vierkantschraube DIN 480 - M20x70 | VIERKANTSCHRAUBE_DIN_480_M20x70 | M20 | 20 | 70 | 7.5 | 5 | 15 | 28 | 25 | 0.8 | 22 | 5 | 2 | 2.5 | DIN 480
Vierkantschraube DIN 480 - M20x80 | VIERKANTSCHRAUBE_DIN_480_M20x80 | M20 | 20 | 80 | 7.5 | 5 | 15 | 28 | 25 | 0.8 | 22 | 5 | 2 | 2.5 | DIN 480
Vierkantschraube DIN 480 - M20x90 | VIERKANTSCHRAUBE_DIN_480_M20x90 | M20 | 20 | 90 | 7.5 | 5 | 15 | 28 | 25 | 0.8 | 22 | 5 | 2 | 2.5 | DIN 480
Vierkantschraube DIN 480 - M20x100 | VIERKANTSCHRAUBE_DIN_480_M20x100 | M20 | 20 | 100 | 7.5 | 5 | 15 | 28 | 25 | 0.8 | 22 | 5 | 2 | 2.5 | DIN 480
Vierkantschraube DIN 480 - M20x110 | VIERKANTSCHRAUBE_DIN_480_M20x110 | M20 | 20 | 110 | 7.5 | 5 | 15 | 28 | 25 | 0.8 | 22 | 5 | 2 | 2.5 | DIN 480
Vierkantschraube DIN 480 - M20x120 | VIERKANTSCHRAUBE_DIN_480_M20x120 | M20 | 20 | 120 | 7.5 | 5 | 15 | 28 | 25 | 0.8 | 22 | 5 | 2 | 2.5 | DIN 480
Vierkantschraube DIN 480 - M24x60 | VIERKANTSCHRAUBE_DIN_480_M24x60 | M24 | 24 | 60 | 9 | 6 | 18 | 32 | 28 | 0.8 | 24 | 6 | 2.5 | 3 | DIN 480
Vierkantschraube DIN 480 - M24x70 | VIERKANTSCHRAUBE_DIN_480_M24x70 | M24 | 24 | 70 | 9 | 6 | 18 | 32 | 28 | 0.8 | 24 | 6 | 2.5 | 3 | DIN 480
Vierkantschraube DIN 480 - M24x80 | VIERKANTSCHRAUBE_DIN_480_M24x80 | M24 | 24 | 80 | 9 | 6 | 18 | 32 | 28 | 0.8 | 24 | 6 | 2.5 | 3 | DIN 480
Vierkantschraube DIN 480 - M24x90 | VIERKANTSCHRAUBE_DIN_480_M24x90 | M24 | 24 | 90 | 9 | 6 | 18 | 32 | 28 | 0.8 | 24 | 6 | 2.5 | 3 | DIN 480
Vierkantschraube DIN 480 - M24x100 | VIERKANTSCHRAUBE_DIN_480_M24x100 | M24 | 24 | 100 | 9 | 6 | 18 | 32 | 28 | 0.8 | 24 | 6 | 2.5 | 3 | DIN 480
Vierkantschraube DIN 480 - M24x110 | VIERKANTSCHRAUBE_DIN_480_M24x110 | M24 | 24 | 110 | 9 | 6 | 18 | 32 | 28 | 0.8 | 24 | 6 | 2.5 | 3 | DIN 480
Vierkantschraube DIN 480 - M24x120 | VIERKANTSCHRAUBE_DIN_480_M24x120 | M24 | 24 | 120 | 9 | 6 | 18 | 32 | 28 | 0.8 | 24 | 6 | 2.5 | 3 | DIN 480
Vierkantschraube DIN 480 - M24x140 | VIERKANTSCHRAUBE_DIN_480_M24x140 | M24 | 24 | 140 | 9 | 6 | 18 | 32 | 28 | 0.8 | 24 | 6 | 2.5 | 3 | DIN 480