## EN_24014_GRADES_A_B_HEXAGON_HEA
PartNumber | PartName | Gewinde | d(mm) | l(mm) | c_max(mm) | dw_min(mm) | k_nenn(mm) | P(mm) | r_min(mm) | s_nenn(mm) | ds_nenn(mm) | lg(mm) | Referenz
Sechskantschraube ISO 4014 - M1,6x12 | SECHSKANTSCHRAUBE_ISO_4014_M1,6x12 | M1,6 | 1.6 | 12 | 0.25 | 2.27 | 1.1 | 0.35 | 0.1 | 3.2 | 1.6 | 3 | EN 24014
Sechskantschraube ISO 4014 - M1,6x16 | SECHSKANTSCHRAUBE_ISO_4014_M1,6x16 | M1,6 | 1.6 | 16 | 0.25 | 2.27 | 1.1 | 0.35 | 0.1 | 3.2 | 1.6 | 7 | EN 24014
Sechskantschraube ISO 4014 - M2x16 | SECHSKANTSCHRAUBE_ISO_4014_M2x16 | M2 | 2 | 16 | 0.25 | 3.07 | 1.4 | 0.4 | 0.1 | 4 | 2 | 6 | EN 24014
Sechskantschraube ISO 4014 - M2x20 | SECHSKANTSCHRAUBE_ISO_4014_M2x20 | M2 | 2 | 20 | 0.25 | 3.07 | 1.4 | 0.4 | 0.1 | 4 | 2 | 10 | EN 24014
Sechskantschraube ISO 4014 - M2,5x16 | SECHSKANTSCHRAUBE_ISO_4014_M2,5x16 | M2,5 | 2.5 | 16 | 0.25 | 4.07 | 1.7 | 0.45 | 0.1 | 5 | 2.5 | 5 | EN 24014
Sechskantschraube ISO 4014 - M2,5x20 | SECHSKANTSCHRAUBE_ISO_4014_M2,5x20 | M2,5 | 2.5 | 20 | 0.25 | 4.07 | 1.7 | 0.45 | 0.1 | 5 | 2.5 | 9 | EN 24014
Sechskantschraube ISO 4014 - M2,5x25 | SECHSKANTSCHRAUBE_ISO_4014_M2,5x25 | M2,5 | 2.5 | 25 | 0.25 | 4.07 | 1.7 | 0.45 | 0.1 | 5 | 2.5 | 14 | EN 24014
Sechskantschraube ISO 4014 - M3x20 | SECHSKANTSCHRAUBE_ISO_4014_M3x20 | M3 | 3 | 20 | 0.4 | 4.57 | 2 | 0.5 | 0.1 | 5.5 | 3 | 8 | EN 24014
Sechskantschraube ISO 4014 - M3x25 | SECHSKANTSCHRAUBE_ISO_4014_M3x25 | M3 | 3 | 25 | 0.4 | 4.57 | 2 | 0.5 | 0.1 | 5.5 | 3 | 13 | EN 24014
Sechskantschraube ISO 4014 - M3x30 | SECHSKANTSCHRAUBE_ISO_4014_M3x30 | M3 | 3 | 30 | 0.4 | 4.57 | 2 | 0.5 | 0.1 | 5.5 | 3 | 18 | EN 24014
Sechskantschraube ISO 4014 - M4x25 | SECHSKANTSCHRAUBE_ISO_4014_M4x25 | M4 | 4 | 25 | 0.4 | 5.88 | 2.8 | 0.7 | 0.2 | 7 | 4 | 11 | EN 24014
Sechskantschraube ISO 4014 - M4x30 | SECHSKANTSCHRAUBE_ISO_4014_M4x30 | M4 | 4 | 30 | 0.4 | 5.88 | 2.8 | 0.7 | 0.2 | 7 | 4 | 16 | EN 24014
Sechskantschraube ISO 4014 - M4x35 | SECHSKANTSCHRAUBE_ISO_4014_M4x35 | M4 | 4 | 35 | 0.4 | 5.88 | 2.8 | 0.7 | 0.2 | 7 | 4 | 21 | EN 24014
Sechskantschraube ISO 4014 - M4x40 | SECHSKANTSCHRAUBE_ISO_4014_M4x40 | M4 | 4 | 40 | 0.4 | 5.88 | 2.8 | 0.7 | 0.2 | 7 | 4 | 26 | EN 24014
Sechskantschraube ISO 4014 - M5x25 | SECHSKANTSCHRAUBE_ISO_4014_M5x25 | M5 | 5 | 25 | 0.5 | 6.88 | 3.5 | 0.8 | 0.2 | 8 | 5 | 9 | EN 24014
Sechskantschraube ISO 4014 - M5x30 | SECHSKANTSCHRAUBE_ISO_4014_M5x30 | M5 | 5 | 30 | 0.5 | 6.88 | 3.5 | 0.8 | 0.2 | 8 | 5 | 14 | EN 24014
Sechskantschraube ISO 4014 - M5x35 | SECHSKANTSCHRAUBE_ISO_4014_M5x35 | M5 | 5 | 35 | 0.5 | 6.88 | 3.5 | 0.8 | 0.2 | 8 | 5 | 19 | EN 24014
Sechskantschraube ISO 4014 - M5x40 | SECHSKANTSCHRAUBE_ISO_4014_M5x40 | M5 | 5 | 40 | 0.5 | 6.88 | 3.5 | 0.8 | 0.2 | 8 | 5 | 24 | EN 24014
Sechskantschraube ISO 4014 - M5x45 | SECHSKANTSCHRAUBE_ISO_4014_M5x45 | M5 | 5 | 45 | 0.5 | 6.88 | 3.5 | 0.8 | 0.2 | 8 | 5 | 29 | EN 24014
Sechskantschraube ISO 4014 - M5x50 | SECHSKANTSCHRAUBE_ISO_4014_M5x50 | M5 | 5 | 50 | 0.5 | 6.88 | 3.5 | 0.8 | 0.2 | 8 | 5 | 34 | EN 24014
Sechskantschraube ISO 4014 - M6x30 | SECHSKANTSCHRAUBE_ISO_4014_M6x30 | M6 | 6 | 30 | 0.5 | 8.88 | 4 | 1 | 0.25 | 10 | 6 | 12 | EN 24014
Sechskantschraube ISO 4014 - M6x35 | SECHSKANTSCHRAUBE_ISO_4014_M6x35 | M6 | 6 | 35 | 0.5 | 8.88 | 4 | 1 | 0.25 | 10 | 6 | 17 | EN 24014
Sechskantschraube ISO 4014 - M6x40 | SECHSKANTSCHRAUBE_ISO_4014_M6x40 | M6 | 6 | 40 | 0.5 | 8.88 | 4 | 1 | 0.25 | 10 | 6 | 22 | EN 24014
Sechskantschraube ISO 4014 - M6x45 | SECHSKANTSCHRAUBE_ISO_4014_M6x45 | M6 | 6 | 45 | 0.5 | 8.88 | 4 | 1 | 0.25 | 10 | 6 | 27 | EN 24014
Sechskantschraube ISO 4014 - M6x50 | SECHSKANTSCHRAUBE_ISO_4014_M6x50 | M6 | 6 | 50 | 0.5 | 8.88 | 4 | 1 | 0.25 | 10 | 6 | 32 | EN 24014
Sechskantschraube ISO 4014 - M6x55 | SECHSKANTSCHRAUBE_ISO_4014_M6x55 | M6 | 6 | 55 | 0.5 | 8.88 | 4 | 1 | 0.25 | 10 | 6 | 37 | EN 24014
Sechskantschraube ISO 4014 - M6x60 | SECHSKANTSCHRAUBE_ISO_4014_M6x60 | M6 | 6 | 60 | 0.5 | 8.88 | 4 | 1 | 0.25 | 10 | 6 | 42 | EN 24014
Sechskantschraube ISO 4014 - M8x40 | SECHSKANTSCHRAUBE_ISO_4014_M8x40 | M8 | 8 | 40 | 0.6 | 11.63 | 5.3 | 1.25 | 0.4 | 13 | 8 | 18 | EN 24014
Sechskantschraube ISO 4014 - M8x45 | SECHSKANTSCHRAUBE_ISO_4014_M8x45 | M8 | 8 | 45 | 0.6 | 11.63 | 5.3 | 1.25 | 0.4 | 13 | 8 | 23 | EN 24014
Sechskantschraube ISO 4014 - M8x50 | SECHSKANTSCHRAUBE_ISO_4014_M8x50 | M8 | 8 | 50 | 0.6 | 11.63 | 5.3 | 1.25 | 0.4 | 13 | 8 | 28 | EN 24014
Sechskantschraube ISO 4014 - M8x55 | SECHSKANTSCHRAUBE_ISO_4014_M8x55 | M8 | 8 | 55 | 0.6 | 11.63 | 5.3 | 1.25 | 0.4 | 13 | 8 | 33 | EN 24014
Sechskantschraube ISO 4014 - M8x60 | SECHSKANTSCHRAUBE_ISO_4014_M8x60 | M8 | 8 | 60 | 0.6 | 11.63 | 5.3 | 1.25 | 0.4 | 13 | 8 | 38 | EN 24014
Sechskantschraube ISO 4014 - M8x65 | SECHSKANTSCHRAUBE_ISO_4014_M8x65 | M8 | 8 | 65 | 0.6 | 11.63 | 5.3 | 1.25 | 0.4 | 13 | 8 | 43 | EN 24014
Sechskantschraube ISO 4014 - M8x70 | SECHSKANTSCHRAUBE_ISO_4014_M8x70 | M8 | 8 | 70 | 0.6 | 11.63 | 5.3 | 1.25 | 0.4 | 13 | 8 | 48 | EN 24014
Sechskantschraube ISO 4014 - M8x80 | SECHSKANTSCHRAUBE_ISO_4014_M8x80 | M8 | 8 | 80 | 0.6 | 11.63 | 5.3 | 1.25 | 0.4 | 13 | 8 | 58 | EN 24014
Sechskantschraube ISO 4014 - M10x45 | SECHSKANTSCHRAUBE_ISO_4014_M10x45 | M10 | 10 | 45 | 0.6 | 14.63 | 6.4 | 1.5 | 0.4 | 16 | 10 | 19 | EN 24014
Sechskantschraube ISO 4014 - M10x50 | SECHSKANTSCHRAUBE_ISO_4014_M10x50 | M10 | 10 | 50 | 0.6 | 14.63 | 6.4 | 1.5 | 0.4 | 16 | 10 | 24 | EN 24014
Sechskantschraube ISO 4014 - M10x55 | SECHSKANTSCHRAUBE_ISO_4014_M10x55 | M10 | 10 | 55 | 0.6 | 14.63 | 6.4 | 1.5 | 0.4 | 16 | 10 | 29 | EN 24014
Sechskantschraube ISO 4014 - M10x60 | SECHSKANTSCHRAUBE_ISO_4014_M10x60 | M10 | 10 | 60 | 0.6 | 14.63 | 6.4 | 1.5 | 0.4 | 16 | 10 | 34 | EN 24014
Sechskantschraube ISO 4014 - M10x65 | SECHSKANTSCHRAUBE_ISO_4014_M10x65 | M10 | 10 | 65 | 0.6 | 14.63 | 6.4 | 1.5 | 0.4 | 16 | 10 | 39 | EN 24014
Sechskantschraube ISO 4014 - M10x70 | SECHSKANTSCHRAUBE_ISO_4014_M10x70 | M10 | 10 | 70 | 0.6 | 14.63 | 6.4 | 1.5 | 0.4 | 16 | 10 | 44 | EN 24014
Sechskantschraube ISO 4014 - M10x80 | SECHSKANTSCHRAUBE_ISO_4014_M10x80 | M10 | 10 | 80 | 0.6 | 14.63 | 6.4 | 1.5 | 0.4 | 16 | 10 | 54 | EN 24014
Sechskantschraube ISO 4014 - M10x90 | SECHSKANTSCHRAUBE_ISO_4014_M10x90 | M10 | 10 | 90 | 0.6 | 14.63 | 6.4 | 1.5 | 0.4 | 16 | 10 | 64 | EN 24014
Sechskantschraube ISO 4014 - M10x100 | SECHSKANTSCHRAUBE_ISO_4014_M10x100 | M10 | 10 | 100 | 0.6 | 14.63 | 6.4 | 1.5 | 0.4 | 16 | 10 | 74 | EN 24014
Sechskantschraube ISO 4014 - M12x50 | SECHSKANTSCHRAUBE_ISO_4014_M12x50 | M12 | 12 | 50 | 0.6 | 16.63 | 7.5 | 1.75 | 0.6 | 18 | 12 | 20 | EN 24014
Sechskantschraube ISO 4014 - M12x55 | SECHSKANTSCHRAUBE_ISO_4014_M12x55 | M12 | 12 | 55 | 0.6 | 16.63 | 7.5 | 1.75 | 0.6 | 18 | 12 | 25 | EN 24014
Sechskantschraube ISO 4014 - M12x60 | SECHSKANTSCHRAUBE_ISO_4014_M12x60 | M12 | 12 | 60 | 0.6 | 16.63 | 7.5 | 1.75 | 0.6 | 18 | 12 | 30 | EN 24014
Sechskantschraube ISO 4014 - M12x65 | SECHSKANTSCHRAUBE_ISO_4014_M12x65 | M12 | 12 | 65 | 0.6 | 16.63 | 7.5 | 1.75 | 0.6 | 18 | 12 | 35 | EN 24014
Sechskantschraube ISO 4014 - M12x70 | SECHSKANTSCHRAUBE_ISO_4014_M12x70 | M12 | 12 | 70 | 0.6 | 16.63 | 7.5 | 1.75 | 0.6 | 18 | 12 | 40 | EN 24014
Sechskantschraube ISO 4014 - M12x80 | SECHSKANTSCHRAUBE_ISO_4014_M12x80 | M12 | 12 | 80 | 0.6 | 16.63 | 7.5 | 1.75 | 0.6 | 18 | 12 | 50 | EN 24014
Sechskantschraube ISO 4014 - M12x90 | SECHSKANTSCHRAUBE_ISO_4014_M12x90 | M12 | 12 | 90 | 0.6 | 16.63 | 7.5 | 1.75 | 0.6 | 18 | 12 | 60 | EN 24014
Sechskantschraube ISO 4014 - M12x100 | SECHSKANTSCHRAUBE_ISO_4014_M12x100 | M12 | 12 | 100 | 0.6 | 16.63 | 7.5 | 1.75 | 0.6 | 18 | 12 | 70 | EN 24014
Sechskantschraube ISO 4014 - M12x110 | SECHSKANTSCHRAUBE_ISO_4014_M12x110 | M12 | 12 | 110 | 0.6 | 16.63 | 7.5 | 1.75 | 0.6 | 18 | 12 | 80 | EN 24014
Sechskantschraube ISO 4014 - M12x120 | SECHSKANTSCHRAUBE_ISO_4014_M12x120 | M12 | 12 | 120 | 0.6 | 16.63 | 7.5 | 1.75 | 0.6 | 18 | 12 | 90 | EN 24014
Sechskantschraube ISO 4014 - M16x65 | SECHSKANTSCHRAUBE_ISO_4014_M16x65 | M16 | 16 | 65 | 0.8 | 22.49 | 10 | 2 | 0.6 | 24 | 16 | 27 | EN 24014
Sechskantschraube ISO 4014 - M16x70 | SECHSKANTSCHRAUBE_ISO_4014_M16x70 | M16 | 16 | 70 | 0.8 | 22.49 | 10 | 2 | 0.6 | 24 | 16 | 32 | EN 24014
Sechskantschraube ISO 4014 - M16x80 | SECHSKANTSCHRAUBE_ISO_4014_M16x80 | M16 | 16 | 80 | 0.8 | 22.49 | 10 | 2 | 0.6 | 24 | 16 | 42 | EN 24014
Sechskantschraube ISO 4014 - M16x90 | SECHSKANTSCHRAUBE_ISO_4014_M16x90 | M16 | 16 | 90 | 0.8 | 22.49 | 10 | 2 | 0.6 | 24 | 16 | 52 | EN 24014
Sechskantschraube ISO 4014 - M16x100 | SECHSKANTSCHRAUBE_ISO_4014_M16x100 | M16 | 16 | 100 | 0.8 | 22.49 | 10 | 2 | 0.6 | 24 | 16 | 62 | EN 24014
Sechskantschraube ISO 4014 - M16x110 | SECHSKANTSCHRAUBE_ISO_4014_M16x110 | M16 | 16 | 110 | 0.8 | 22.49 | 10 | 2 | 0.6 | 24 | 16 | 72 | EN 24014
Sechskantschraube ISO 4014 - M16x120 | SECHSKANTSCHRAUBE_ISO_4014_M16x120 | M16 | 16 | 120 | 0.8 | 22.49 | 10 | 2 | 0.6 | 24 | 16 | 82 | EN 24014
Sechskantschraube ISO 4014 - M16x130 | SECHSKANTSCHRAUBE_ISO_4014_M16x130 | M16 | 16 | 130 | 0.8 | 22.49 | 10 | 2 | 0.6 | 24 | 16 | 86 | EN 24014
Sechskantschraube ISO 4014 - M16x140 | SECHSKANTSCHRAUBE_ISO_4014_M16x140 | M16 | 16 | 140 | 0.8 | 22.49 | 10 | 2 | 0.6 | 24 | 16 | 96 | EN 24014
Sechskantschraube ISO 4014 - M16x150 | SECHSKANTSCHRAUBE_ISO_4014_M16x150 | M16 | 16 | 150 | 0.8 | 22.49 | 10 | 2 | 0.6 | 24 | 16 | 106 | EN 24014
Sechskantschraube ISO 4014 - M16x160 | SECHSKANTSCHRAUBE_ISO_4014_M16x160 | M16 | 16 | 160 | 0.8 | 22 | 10 | 2 | 0.6 | 24 | 16 | 116 | EN 24014
Sechskantschraube ISO 4014 - M20x80 | SECHSKANTSCHRAUBE_ISO_4014_M20x80 | M20 | 20 | 80 | 0.8 | 28.19 | 12.5 | 2.5 | 0.8 | 30 | 20 | 34 | EN 24014
Sechskantschraube ISO 4014 - M20x90 | SECHSKANTSCHRAUBE_ISO_4014_M20x90 | M20 | 20 | 90 | 0.8 | 28.19 | 12.5 | 2.5 | 0.8 | 30 | 20 | 44 | EN 24014
Sechskantschraube ISO 4014 - M20x100 | SECHSKANTSCHRAUBE_ISO_4014_M20x100 | M20 | 20 | 100 | 0.8 | 28.19 | 12.5 | 2.5 | 0.8 | 30 | 20 | 54 | EN 24014
Sechskantschraube ISO 4014 - M20x110 | SECHSKANTSCHRAUBE_ISO_4014_M20x110 | M20 | 20 | 110 | 0.8 | 28.19 | 12.5 | 2.5 | 0.8 | 30 | 20 | 64 | EN 24014
Sechskantschraube ISO 4014 - M20x120 | SECHSKANTSCHRAUBE_ISO_4014_M20x120 | M20 | 20 | 120 | 0.8 | 28.19 | 12.5 | 2.5 | 0.8 | 30 | 20 | 74 | EN 24014
Sechskantschraube ISO 4014 - M20x130 | SECHSKANTSCHRAUBE_ISO_4014_M20x130 | M20 | 20 | 130 | 0.8 | 28.19 | 12.5 | 2.5 | 0.8 | 30 | 20 | 78 | EN 24014
Sechskantschraube ISO 4014 - M20x140 | SECHSKANTSCHRAUBE_ISO_4014_M20x140 | M20 | 20 | 140 | 0.8 | 28.19 | 12.5 | 2.5 | 0.8 | 30 | 20 | 88 | EN 24014
Sechskantschraube ISO 4014 - M20x150 | SECHSKANTSCHRAUBE_ISO_4014_M20x150 | M20 | 20 | 150 | 0.8 | 28.19 | 12.5 | 2.5 | 0.8 | 30 | 20 | 98 | EN 24014
Sechskantschraube ISO 4014 - M20x160 | SECHSKANTSCHRAUBE_ISO_4014_M20x160 | M20 | 20 | 160 | 0.8 | 27.7 | 12.5 | 2.5 | 0.8 | 30 | 20 | 108 | EN 24014
Sechskantschraube ISO 4014 - M20x180 | SECHSKANTSCHRAUBE_ISO_4014_M20x180 | M20 | 20 | 180 | 0.8 | 27.7 | 12.5 | 2.5 | 0.8 | 30 | 20 | 128 | EN 24014
Sechskantschraube ISO 4014 - M20x200 | SECHSKANTSCHRAUBE_ISO_4014_M20x200 | M20 | 20 | 200 | 0.8 | 27.7 | 12.5 | 2.5 | 0.8 | 30 | 20 | 148 | EN 24014
Sechskantschraube ISO 4014 - M24x90 | SECHSKANTSCHRAUBE_ISO_4014_M24x90 | M24 | 24 | 90 | 0.8 | 33.61 | 15 | 3 | 0.8 | 36 | 24 | 36 | EN 24014
Sechskantschraube ISO 4014 - M24x100 | SECHSKANTSCHRAUBE_ISO_4014_M24x100 | M24 | 24 | 100 | 0.8 | 33.61 | 15 | 3 | 0.8 | 36 | 24 | 46 | EN 24014
Sechskantschraube ISO 4014 - M24x110 | SECHSKANTSCHRAUBE_ISO_4014_M24x110 | M24 | 24 | 110 | 0.8 | 33.61 | 15 | 3 | 0.8 | 36 | 24 | 56 | EN 24014
Sechskantschraube ISO 4014 - M24x120 | SECHSKANTSCHRAUBE_ISO_4014_M24x120 | M24 | 24 | 120 | 0.8 | 33.61 | 15 | 3 | 0.8 | 36 | 24 | 66 | EN 24014
Sechskantschraube ISO 4014 - M24x130 | SECHSKANTSCHRAUBE_ISO_4014_M24x130 | M24 | 24 | 130 | 0.8 | 33.61 | 15 | 3 | 0.8 | 36 | 24 | 70 | EN 24014
Sechskantschraube ISO 4014 - M24x140 | SECHSKANTSCHRAUBE_ISO_4014_M24x140 | M24 | 24 | 140 | 0.8 | 33.61 | 15 | 3 | 0.8 | 36 | 24 | 80 | EN 24014
Sechskantschraube ISO 4014 - M24x150 | SECHSKANTSCHRAUBE_ISO_4014_M24x150 | M24 | 24 | 150 | 0.8 | 33.61 | 15 | 3 | 0.8 | 36 | 24 | 90 | EN 24014
Sechskantschraube ISO 4014 - M24x160 | SECHSKANTSCHRAUBE_ISO_4014_M24x160 | M24 | 24 | 160 | 0.8 | 33.25 | 15 | 3 | 0.8 | 36 | 24 | 100 | EN 24014
Sechskantschraube ISO 4014 - M24x180 | SECHSKANTSCHRAUBE_ISO_4014_M24x180 | M24 | 24 | 180 | 0.8 | 33.25 | 15 | 3 | 0.8 | 36 | 24 | 120 | EN 24014
Sechskantschraube ISO 4014 - M24x200 | SECHSKANTSCHRAUBE_ISO_4014_M24x200 | M24 | 24 | 200 | 0.8 | 33.25 | 15 | 3 | 0.8 | 36 | 24 | 140 | EN 24014
Sechskantschraube ISO 4014 - M24x220 | SECHSKANTSCHRAUBE_ISO_4014_M24x220 | M24 | 24 | 220 | 0.8 | 33.25 | 15 | 3 | 0.8 | 36 | 24 | 147 | EN 24014
Sechskantschraube ISO 4014 - M24x240 | SECHSKANTSCHRAUBE_ISO_4014_M24x240 | M24 | 24 | 240 | 0.8 | 33.25 | 15 | 3 | 0.8 | 36 | 24 | 167 | EN 24014
Sechskantschraube ISO 4014 - M30x110 | SECHSKANTSCHRAUBE_ISO_4014_M30x110 | M30 | 30 | 110 | 0.8 |  |  | 3.5 |  |  | 30 | 44 | EN 24014
Sechskantschraube ISO 4014 - M30x110 | SECHSKANTSCHRAUBE_ISO_4014_M30x110 | M30 | 30 | 110 | 0.8 | 42.75 | 18.7 | 3.5 | 1 | 46 | 30 | 44 | EN 24014
Sechskantschraube ISO 4014 - M30x120 | SECHSKANTSCHRAUBE_ISO_4014_M30x120 | M30 | 30 | 120 | 0.8 | 42.75 | 18.7 | 3.5 | 1 | 46 | 30 | 54 | EN 24014
Sechskantschraube ISO 4014 - M30x130 | SECHSKANTSCHRAUBE_ISO_4014_M30x130 | M30 | 30 | 130 | 0.8 | 42.75 | 18.7 | 3.5 | 1 | 46 | 30 | 58 | EN 24014
Sechskantschraube ISO 4014 - M30x140 | SECHSKANTSCHRAUBE_ISO_4014_M30x140 | M30 | 30 | 140 | 0.8 | 42.75 | 18.7 | 3.5 | 1 | 46 | 30 | 68 | EN 24014
Sechskantschraube ISO 4014 - M30x150 | SECHSKANTSCHRAUBE_ISO_4014_M30x150 | M30 | 30 | 150 | 0.8 | 42.75 | 18.7 | 3.5 | 1 | 46 | 30 | 78 | EN 24014
Sechskantschraube ISO 4014 - M30x160 | SECHSKANTSCHRAUBE_ISO_4014_M30x160 | M30 | 30 | 160 | 0.8 | 42.75 | 18.7 | 3.5 | 1 | 46 | 30 | 88 | EN 24014
Sechskantschraube ISO 4014 - M30x180 | SECHSKANTSCHRAUBE_ISO_4014_M30x180 | M30 | 30 | 180 | 0.8 | 42.75 | 18.7 | 3.5 | 1 | 46 | 30 | 108 | EN 24014
Sechskantschraube ISO 4014 - M30x200 | SECHSKANTSCHRAUBE_ISO_4014_M30x200 | M30 | 30 | 200 | 0.8 | 42.75 | 18.7 | 3.5 | 1 | 46 | 30 | 128 | EN 24014
Sechskantschraube ISO 4014 - M30x220 | SECHSKANTSCHRAUBE_ISO_4014_M30x220 | M30 | 30 | 220 | 0.8 | 42.75 | 18.7 | 3.5 | 1 | 46 | 30 | 135 | EN 24014
Sechskantschraube ISO 4014 - M30x240 | SECHSKANTSCHRAUBE_ISO_4014_M30x240 | M30 | 30 | 240 | 0.8 | 42.75 | 18.7 | 3.5 | 1 | 46 | 30 | 155 | EN 24014
Sechskantschraube ISO 4014 - M30x260 | SECHSKANTSCHRAUBE_ISO_4014_M30x260 | M30 | 30 | 260 | 0.8 | 42.75 | 18.7 | 3.5 | 1 | 46 | 30 | 175 | EN 24014
Sechskantschraube ISO 4014 - M30x280 | SECHSKANTSCHRAUBE_ISO_4014_M30x280 | M30 | 30 | 280 | 0.8 | 42.75 | 18.7 | 3.5 | 1 | 46 | 30 | 195 | EN 24014
Sechskantschraube ISO 4014 - M30x300 | SECHSKANTSCHRAUBE_ISO_4014_M30x300 | M30 | 30 | 300 | 0.8 | 42.75 | 18.7 | 3.5 | 1 | 46 | 30 | 215 | EN 24014
Sechskantschraube ISO 4014 - M36x140 | SECHSKANTSCHRAUBE_ISO_4014_M36x140 | M36 | 36 | 140 | 0.8 | 51.11 | 22.5 | 4 | 1 | 55 | 36 | 56 | EN 24014
Sechskantschraube ISO 4014 - M36x150 | SECHSKANTSCHRAUBE_ISO_4014_M36x150 | M36 | 36 | 150 | 0.8 | 51.11 | 22.5 | 4 | 1 | 55 | 36 | 66 | EN 24014
Sechskantschraube ISO 4014 - M36x160 | SECHSKANTSCHRAUBE_ISO_4014_M36x160 | M36 | 36 | 160 | 0.8 | 51.11 | 22.5 | 4 | 1 | 55 | 36 | 76 | EN 24014
Sechskantschraube ISO 4014 - M36x180 | SECHSKANTSCHRAUBE_ISO_4014_M36x180 | M36 | 36 | 180 | 0.8 | 51.11 | 22.5 | 4 | 1 | 55 | 36 | 96 | EN 24014
Sechskantschraube ISO 4014 - M36x200 | SECHSKANTSCHRAUBE_ISO_4014_M36x200 | M36 | 36 | 200 | 0.8 | 51.11 | 22.5 | 4 | 1 | 55 | 36 | 116 | EN 24014
Sechskantschraube ISO 4014 - M36x220 | SECHSKANTSCHRAUBE_ISO_4014_M36x220 | M36 | 36 | 220 | 0.8 | 51.11 | 22.5 | 4 | 1 | 55 | 36 | 123 | EN 24014
Sechskantschraube ISO 4014 - M36x240 | SECHSKANTSCHRAUBE_ISO_4014_M36x240 | M36 | 36 | 240 | 0.8 | 51.11 | 22.5 | 4 | 1 | 55 | 36 | 143 | EN 24014
Sechskantschraube ISO 4014 - M36x260 | SECHSKANTSCHRAUBE_ISO_4014_M36x260 | M36 | 36 | 260 | 0.8 | 51.11 | 22.5 | 4 | 1 | 55 | 36 | 163 | EN 24014
Sechskantschraube ISO 4014 - M36x280 | SECHSKANTSCHRAUBE_ISO_4014_M36x280 | M36 | 36 | 280 | 0.8 | 51.11 | 22.5 | 4 | 1 | 55 | 36 | 183 | EN 24014
Sechskantschraube ISO 4014 - M36x300 | SECHSKANTSCHRAUBE_ISO_4014_M36x300 | M36 | 36 | 300 | 0.8 | 51.11 | 22.5 | 4 | 1 | 55 | 36 | 203 | EN 24014
Sechskantschraube ISO 4014 - M36x320 | SECHSKANTSCHRAUBE_ISO_4014_M36x320 | M36 | 36 | 320 | 0.8 | 51.11 | 22.5 | 4 | 1 | 55 | 36 | 223 | EN 24014
Sechskantschraube ISO 4014 - M36x340 | SECHSKANTSCHRAUBE_ISO_4014_M36x340 | M36 | 36 | 340 | 0.8 | 51.11 | 22.5 | 4 | 1 | 55 | 36 | 243 | EN 24014
Sechskantschraube ISO 4014 - M36x360 | SECHSKANTSCHRAUBE_ISO_4014_M36x360 | M36 | 36 | 360 | 0.8 | 51.11 | 22.5 | 4 | 1 | 55 | 36 | 263 | EN 24014
Sechskantschraube ISO 4014 - M42x160 | SECHSKANTSCHRAUBE_ISO_4014_M42x160 | M42 | 42 | 160 | 1 | 59.95 | 26 | 4.5 | 1.2 | 65 | 42 | 64 | EN 24014
Sechskantschraube ISO 4014 - M42x180 | SECHSKANTSCHRAUBE_ISO_4014_M42x180 | M42 | 42 | 180 | 1 | 59.95 | 26 | 4.5 | 1.2 | 65 | 42 | 84 | EN 24014
Sechskantschraube ISO 4014 - M42x200 | SECHSKANTSCHRAUBE_ISO_4014_M42x200 | M42 | 42 | 200 | 1 | 59.95 | 26 | 4.5 | 1.2 | 65 | 42 | 104 | EN 24014
Sechskantschraube ISO 4014 - M42x220 | SECHSKANTSCHRAUBE_ISO_4014_M42x220 | M42 | 42 | 220 | 1 | 59.95 | 26 | 4.5 | 1.2 | 65 | 42 | 111 | EN 24014
Sechskantschraube ISO 4014 - M42x240 | SECHSKANTSCHRAUBE_ISO_4014_M42x240 | M42 | 42 | 240 | 1 | 59.95 | 26 | 4.5 | 1.2 | 65 | 42 | 131 | EN 24014
Sechskantschraube ISO 4014 - M42x260 | SECHSKANTSCHRAUBE_ISO_4014_M42x260 | M42 | 42 | 260 | 1 | 59.95 | 26 | 4.5 | 1.2 | 65 | 42 | 151 | EN 24014
Sechskantschraube ISO 4014 - M42x280 | SECHSKANTSCHRAUBE_ISO_4014_M42x280 | M42 | 42 | 280 | 1 | 59.95 | 26 | 4.5 | 1.2 | 65 | 42 | 171 | EN 24014
Sechskantschraube ISO 4014 - M42x300 | SECHSKANTSCHRAUBE_ISO_4014_M42x300 | M42 | 42 | 300 | 1 | 59.95 | 26 | 4.5 | 1.2 | 65 | 42 | 191 | EN 24014
Sechskantschraube ISO 4014 - M42x320 | SECHSKANTSCHRAUBE_ISO_4014_M42x320 | M42 | 42 | 320 | 1 | 59.95 | 26 | 4.5 | 1.2 | 65 | 42 | 211 | EN 24014
Sechskantschraube ISO 4014 - M42x340 | SECHSKANTSCHRAUBE_ISO_4014_M42x340 | M42 | 42 | 340 | 1 | 59.95 | 26 | 4.5 | 1.2 | 65 | 42 | 231 | EN 24014
Sechskantschraube ISO 4014 - M42x360 | SECHSKANTSCHRAUBE_ISO_4014_M42x360 | M42 | 42 | 360 | 1 | 59.95 | 26 | 4.5 | 1.2 | 65 | 42 | 251 | EN 24014
Sechskantschraube ISO 4014 - M42x380 | SECHSKANTSCHRAUBE_ISO_4014_M42x380 | M42 | 42 | 380 | 1 | 59.95 | 26 | 4.5 | 1.2 | 65 | 42 | 271 | EN 24014
Sechskantschraube ISO 4014 - M42x400 | SECHSKANTSCHRAUBE_ISO_4014_M42x400 | M42 | 42 | 400 | 1 | 59.95 | 26 | 4.5 | 1.2 | 65 | 42 | 291 | EN 24014
Sechskantschraube ISO 4014 - M42x420 | SECHSKANTSCHRAUBE_ISO_4014_M42x420 | M42 | 42 | 420 | 1 | 59.95 | 26 | 4.5 | 1.2 | 65 | 42 | 311 | EN 24014
Sechskantschraube ISO 4014 - M42x440 | SECHSKANTSCHRAUBE_ISO_4014_M42x440 | M42 | 42 | 440 | 1 | 59.95 | 26 | 4.5 | 1.2 | 65 | 42 | 331 | EN 24014
Sechskantschraube ISO 4014 - M48x180 | SECHSKANTSCHRAUBE_ISO_4014_M48x180 | M48 | 48 | 180 | 1 | 69.45 | 30 | 5 | 1.6 | 75 | 48 | 72 | EN 24014
Sechskantschraube ISO 4014 - M48x200 | SECHSKANTSCHRAUBE_ISO_4014_M48x200 | M48 | 48 | 200 | 1 | 69.45 | 30 | 5 | 1.6 | 75 | 48 | 92 | EN 24014
Sechskantschraube ISO 4014 - M48x220 | SECHSKANTSCHRAUBE_ISO_4014_M48x220 | M48 | 48 | 220 | 1 | 69.45 | 30 | 5 | 1.6 | 75 | 48 | 99 | EN 24014
Sechskantschraube ISO 4014 - M48x240 | SECHSKANTSCHRAUBE_ISO_4014_M48x240 | M48 | 48 | 240 | 1 | 69.45 | 30 | 5 | 1.6 | 75 | 48 | 119 | EN 24014
Sechskantschraube ISO 4014 - M48x260 | SECHSKANTSCHRAUBE_ISO_4014_M48x260 | M48 | 48 | 260 | 1 | 69.45 | 30 | 5 | 1.6 | 75 | 48 | 139 | EN 24014
Sechskantschraube ISO 4014 - M48x280 | SECHSKANTSCHRAUBE_ISO_4014_M48x280 | M48 | 48 | 280 | 1 | 69.45 | 30 | 5 | 1.6 | 75 | 48 | 159 | EN 24014
Sechskantschraube ISO 4014 - M48x300 | SECHSKANTSCHRAUBE_ISO_4014_M48x300 | M48 | 48 | 300 | 1 | 69.45 | 30 | 5 | 1.6 | 75 | 48 | 179 | EN 24014
Sechskantschraube ISO 4014 - M48x320 | SECHSKANTSCHRAUBE_ISO_4014_M48x320 | M48 | 48 | 320 | 1 | 69.45 | 30 | 5 | 1.6 | 75 | 48 | 199 | EN 24014
Sechskantschraube ISO 4014 - M48x340 | SECHSKANTSCHRAUBE_ISO_4014_M48x340 | M48 | 48 | 340 | 1 | 69.45 | 30 | 5 | 1.6 | 75 | 48 | 219 | EN 24014
Sechskantschraube ISO 4014 - M48x360 | SECHSKANTSCHRAUBE_ISO_4014_M48x360 | M48 | 48 | 360 | 1 | 69.45 | 30 | 5 | 1.6 | 75 | 48 | 239 | EN 24014
Sechskantschraube ISO 4014 - M48x380 | SECHSKANTSCHRAUBE_ISO_4014_M48x380 | M48 | 48 | 380 | 1 | 69.45 | 30 | 5 | 1.6 | 75 | 48 | 259 | EN 24014
Sechskantschraube ISO 4014 - M48x400 | SECHSKANTSCHRAUBE_ISO_4014_M48x400 | M48 | 48 | 400 | 1 | 69.45 | 30 | 5 | 1.6 | 75 | 48 | 279 | EN 24014
Sechskantschraube ISO 4014 - M48x420 | SECHSKANTSCHRAUBE_ISO_4014_M48x420 | M48 | 48 | 420 | 1 | 69.45 | 30 | 5 | 1.6 | 75 | 48 | 299 | EN 24014
Sechskantschraube ISO 4014 - M48x440 | SECHSKANTSCHRAUBE_ISO_4014_M48x440 | M48 | 48 | 440 | 1 | 69.45 | 30 | 5 | 1.6 | 75 | 48 | 319 | EN 24014
Sechskantschraube ISO 4014 - M48x460 | SECHSKANTSCHRAUBE_ISO_4014_M48x460 | M48 | 48 | 460 | 1 | 69.45 | 30 | 5 | 1.6 | 75 | 48 | 339 | EN 24014
Sechskantschraube ISO 4014 - M48x480 | SECHSKANTSCHRAUBE_ISO_4014_M48x480 | M48 | 48 | 480 | 1 | 69.45 | 30 | 5 | 1.6 | 75 | 48 | 359 | EN 24014
Sechskantschraube ISO 4014 - M56x220 | SECHSKANTSCHRAUBE_ISO_4014_M56x220 | M56 | 56 | 220 | 1 | 78.66 | 35 | 5.5 | 2 | 85 | 56 | 83 | EN 24014
Sechskantschraube ISO 4014 - M56x240 | SECHSKANTSCHRAUBE_ISO_4014_M56x240 | M56 | 56 | 240 | 1 | 78.66 | 35 | 5.5 | 2 | 85 | 56 | 103 | EN 24014
Sechskantschraube ISO 4014 - M56x260 | SECHSKANTSCHRAUBE_ISO_4014_M56x260 | M56 | 56 | 260 | 1 | 78.66 | 35 | 5.5 | 2 | 85 | 56 | 123 | EN 24014
Sechskantschraube ISO 4014 - M56x280 | SECHSKANTSCHRAUBE_ISO_4014_M56x280 | M56 | 56 | 280 | 1 | 78.66 | 35 | 5.5 | 2 | 85 | 56 | 143 | EN 24014
Sechskantschraube ISO 4014 - M56x300 | SECHSKANTSCHRAUBE_ISO_4014_M56x300 | M56 | 56 | 300 | 1 | 78.66 | 35 | 5.5 | 2 | 85 | 56 | 163 | EN 24014
Sechskantschraube ISO 4014 - M56x320 | SECHSKANTSCHRAUBE_ISO_4014_M56x320 | M56 | 56 | 320 | 1 | 78.66 | 35 | 5.5 | 2 | 85 | 56 | 183 | EN 24014
Sechskantschraube ISO 4014 - M56x340 | SECHSKANTSCHRAUBE_ISO_4014_M56x340 | M56 | 56 | 340 | 1 | 78.66 | 35 | 5.5 | 2 | 85 | 56 | 203 | EN 24014
Sechskantschraube ISO 4014 - M56x360 | SECHSKANTSCHRAUBE_ISO_4014_M56x360 | M56 | 56 | 360 | 1 | 78.66 | 35 | 5.5 | 2 | 85 | 56 | 223 | EN 24014
Sechskantschraube ISO 4014 - M56x380 | SECHSKANTSCHRAUBE_ISO_4014_M56x380 | M56 | 56 | 380 | 1 | 78.66 | 35 | 5.5 | 2 | 85 | 56 | 243 | EN 24014
Sechskantschraube ISO 4014 - M56x400 | SECHSKANTSCHRAUBE_ISO_4014_M56x400 | M56 | 56 | 400 | 1 | 78.66 | 35 | 5.5 | 2 | 85 | 56 | 263 | EN 24014
Sechskantschraube ISO 4014 - M56x420 | SECHSKANTSCHRAUBE_ISO_4014_M56x420 | M56 | 56 | 420 | 1 | 78.66 | 35 | 5.5 | 2 | 85 | 56 | 283 | EN 24014
Sechskantschraube ISO 4014 - M56x440 | SECHSKANTSCHRAUBE_ISO_4014_M56x440 | M56 | 56 | 440 | 1 | 78.66 | 35 | 5.5 | 2 | 85 | 56 | 303 | EN 24014
Sechskantschraube ISO 4014 - M56x460 | SECHSKANTSCHRAUBE_ISO_4014_M56x460 | M56 | 56 | 460 | 1 | 78.66 | 35 | 5.5 | 2 | 85 | 56 | 323 | EN 24014
Sechskantschraube ISO 4014 - M56x480 | SECHSKANTSCHRAUBE_ISO_4014_M56x480 | M56 | 56 | 480 | 1 | 78.66 | 35 | 5.5 | 2 | 85 | 56 | 343 | EN 24014
Sechskantschraube ISO 4014 - M56x500 | SECHSKANTSCHRAUBE_ISO_4014_M56x500 | M56 | 56 | 500 | 1 | 78.66 | 35 | 5.5 | 2 | 85 | 56 | 363 | EN 24014
Sechskantschraube ISO 4014 - M64x260 | SECHSKANTSCHRAUBE_ISO_4014_M64x260 | M64 | 64 | 260 | 1 | 88.16 | 40 | 6 | 2 | 95 | 64 | 107 | EN 24014
Sechskantschraube ISO 4014 - M64x280 | SECHSKANTSCHRAUBE_ISO_4014_M64x280 | M64 | 64 | 280 | 1 | 88.16 | 40 | 6 | 2 | 95 | 64 | 127 | EN 24014
Sechskantschraube ISO 4014 - M64x300 | SECHSKANTSCHRAUBE_ISO_4014_M64x300 | M64 | 64 | 300 | 1 | 88.16 | 40 | 6 | 2 | 95 | 64 | 147 | EN 24014
Sechskantschraube ISO 4014 - M64x320 | SECHSKANTSCHRAUBE_ISO_4014_M64x320 | M64 | 64 | 320 | 1 | 88.16 | 40 | 6 | 2 | 95 | 64 | 167 | EN 24014
Sechskantschraube ISO 4014 - M64x340 | SECHSKANTSCHRAUBE_ISO_4014_M64x340 | M64 | 64 | 340 | 1 | 88.16 | 40 | 6 | 2 | 95 | 64 | 187 | EN 24014
Sechskantschraube ISO 4014 - M64x360 | SECHSKANTSCHRAUBE_ISO_4014_M64x360 | M64 | 64 | 360 | 1 | 88.16 | 40 | 6 | 2 | 95 | 64 | 207 | EN 24014
Sechskantschraube ISO 4014 - M64x380 | SECHSKANTSCHRAUBE_ISO_4014_M64x380 | M64 | 64 | 380 | 1 | 88.16 | 40 | 6 | 2 | 95 | 64 | 227 | EN 24014
Sechskantschraube ISO 4014 - M64x400 | SECHSKANTSCHRAUBE_ISO_4014_M64x400 | M64 | 64 | 400 | 1 | 88.16 | 40 | 6 | 2 | 95 | 64 | 247 | EN 24014
Sechskantschraube ISO 4014 - M64x420 | SECHSKANTSCHRAUBE_ISO_4014_M64x420 | M64 | 64 | 420 | 1 | 88.16 | 40 | 6 | 2 | 95 | 64 | 267 | EN 24014
Sechskantschraube ISO 4014 - M64x440 | SECHSKANTSCHRAUBE_ISO_4014_M64x440 | M64 | 64 | 440 | 1 | 88.16 | 40 | 6 | 2 | 95 | 64 | 287 | EN 24014
Sechskantschraube ISO 4014 - M64x460 | SECHSKANTSCHRAUBE_ISO_4014_M64x460 | M64 | 64 | 460 | 1 | 88.16 | 40 | 6 | 2 | 95 | 64 | 307 | EN 24014
Sechskantschraube ISO 4014 - M64x480 | SECHSKANTSCHRAUBE_ISO_4014_M64x480 | M64 | 64 | 480 | 1 | 88.16 | 40 | 6 | 2 | 95 | 64 | 327 | EN 24014
Sechskantschraube ISO 4014 - M64x500 | SECHSKANTSCHRAUBE_ISO_4014_M64x500 | M64 | 64 | 500 | 1 | 88.16 | 40 | 6 | 2 | 95 | 64 | 347 | EN 24014