## EN_ISO_8746_GROOVED_PIN
PartNumber | PartName | d_nenn(mm) | l_nenn(mm) | k_max(mm) | d_max(mm) | r(mm) | c(mm) | Referenz
Kerbnagel ISO 8746 - 1.4x3 -St | KERBNAGEL_ISO_8746_1.4x3_ST | 1.4 | 3 | 0.9 | 2.6 | 1.4 | 0.42 | EN ISO 8746
Kerbnagel ISO 8746 - 1.4x4 -St | KERBNAGEL_ISO_8746_1.4x4_ST | 1.4 | 4 | 0.9 | 2.6 | 1.4 | 0.42 | EN ISO 8746
Kerbnagel ISO 8746 - 1.4x5 -St | KERBNAGEL_ISO_8746_1.4x5_ST | 1.4 | 5 | 0.9 | 2.6 | 1.4 | 0.42 | EN ISO 8746
Kerbnagel ISO 8746 - 1.4x6 -St | KERBNAGEL_ISO_8746_1.4x6_ST | 1.4 | 6 | 0.9 | 2.6 | 1.4 | 0.42 | EN ISO 8746
Kerbnagel ISO 8746 - 1.6x3 -St | KERBNAGEL_ISO_8746_1.6x3_ST | 1.6 | 3 | 1.1 | 3 | 1.6 | 0.48 | EN ISO 8746
Kerbnagel ISO 8746 - 1.6x4 -St | KERBNAGEL_ISO_8746_1.6x4_ST | 1.6 | 4 | 1.1 | 3 | 1.6 | 0.48 | EN ISO 8746
Kerbnagel ISO 8746 - 1.6x5 -St | KERBNAGEL_ISO_8746_1.6x5_ST | 1.6 | 5 | 1.1 | 3 | 1.6 | 0.48 | EN ISO 8746
Kerbnagel ISO 8746 - 1.6x6 -St | KERBNAGEL_ISO_8746_1.6x6_ST | 1.6 | 6 | 1.1 | 3 | 1.6 | 0.48 | EN ISO 8746
Kerbnagel ISO 8746 - 1.6x8 -St | KERBNAGEL_ISO_8746_1.6x8_ST | 1.6 | 8 | 1.1 | 3 | 1.6 | 0.48 | EN ISO 8746
Kerbnagel ISO 8746 - 2x3 -St | KERBNAGEL_ISO_8746_2x3_ST | 2 | 3 | 1.3 | 3.7 | 1.9 | 0.6 | EN ISO 8746
Kerbnagel ISO 8746 - 2x4 -St | KERBNAGEL_ISO_8746_2x4_ST | 2 | 4 | 1.3 | 3.7 | 1.9 | 0.6 | EN ISO 8746
Kerbnagel ISO 8746 - 2x5 -St | KERBNAGEL_ISO_8746_2x5_ST | 2 | 5 | 1.3 | 3.7 | 1.9 | 0.6 | EN ISO 8746
Kerbnagel ISO 8746 - 2x6 -St | KERBNAGEL_ISO_8746_2x6_ST | 2 | 6 | 1.3 | 3.7 | 1.9 | 0.6 | EN ISO 8746
Kerbnagel ISO 8746 - 2x8 -St | KERBNAGEL_ISO_8746_2x8_ST | 2 | 8 | 1.3 | 3.7 | 1.9 | 0.6 | EN ISO 8746
Kerbnagel ISO 8746 - 2x10 -St | KERBNAGEL_ISO_8746_2x10_ST | 2 | 10 | 1.3 | 3.7 | 1.9 | 0.6 | EN ISO 8746
Kerbnagel ISO 8746 - 2.5x3 -St | KERBNAGEL_ISO_8746_2.5x3_ST | 2.5 | 3 | 1.6 | 4.6 | 2.4 | 0.75 | EN ISO 8746
Kerbnagel ISO 8746 - 2.5x4 -St | KERBNAGEL_ISO_8746_2.5x4_ST | 2.5 | 4 | 1.6 | 4.6 | 2.4 | 0.75 | EN ISO 8746
Kerbnagel ISO 8746 - 2.5x5 -St | KERBNAGEL_ISO_8746_2.5x5_ST | 2.5 | 5 | 1.6 | 4.6 | 2.4 | 0.75 | EN ISO 8746
Kerbnagel ISO 8746 - 2.5x6 -St | KERBNAGEL_ISO_8746_2.5x6_ST | 2.5 | 6 | 1.6 | 4.6 | 2.4 | 0.75 | EN ISO 8746
Kerbnagel ISO 8746 - 2.5x8 -St | KERBNAGEL_ISO_8746_2.5x8_ST | 2.5 | 8 | 1.6 | 4.6 | 2.4 | 0.75 | EN ISO 8746
Kerbnagel ISO 8746 - 2.5x10 -St | KERBNAGEL_ISO_8746_2.5x10_ST | 2.5 | 10 | 1.6 | 4.6 | 2.4 | 0.75 | EN ISO 8746
Kerbnagel ISO 8746 - 2.5x12 -St | KERBNAGEL_ISO_8746_2.5x12_ST | 2.5 | 12 | 1.6 | 4.6 | 2.4 | 0.75 | EN ISO 8746
Kerbnagel ISO 8746 - 3x4 -St | KERBNAGEL_ISO_8746_3x4_ST | 3 | 4 | 1.95 | 5.45 | 2.8 | 0.9 | EN ISO 8746
Kerbnagel ISO 8746 - 3x5 -St | KERBNAGEL_ISO_8746_3x5_ST | 3 | 5 | 1.95 | 5.45 | 2.8 | 0.9 | EN ISO 8746
Kerbnagel ISO 8746 - 3x6 -St | KERBNAGEL_ISO_8746_3x6_ST | 3 | 6 | 1.95 | 5.45 | 2.8 | 0.9 | EN ISO 8746
Kerbnagel ISO 8746 - 3x8 -St | KERBNAGEL_ISO_8746_3x8_ST | 3 | 8 | 1.95 | 5.45 | 2.8 | 0.9 | EN ISO 8746
Kerbnagel ISO 8746 - 3x10 -St | KERBNAGEL_ISO_8746_3x10_ST | 3 | 10 | 1.95 | 5.45 | 2.8 | 0.9 | EN ISO 8746
Kerbnagel ISO 8746 - 3x12 -St | KERBNAGEL_ISO_8746_3x12_ST | 3 | 12 | 1.95 | 5.45 | 2.8 | 0.9 | EN ISO 8746
Kerbnagel ISO 8746 - 3x16 -St | KERBNAGEL_ISO_8746_3x16_ST | 3 | 16 | 1.95 | 5.45 | 2.8 | 0.9 | EN ISO 8746
Kerbnagel ISO 8746 - 4x5 -St | KERBNAGEL_ISO_8746_4x5_ST | 4 | 5 | 2.55 | 7.25 | 3.8 | 1.2 | EN ISO 8746
Kerbnagel ISO 8746 - 4x6 -St | KERBNAGEL_ISO_8746_4x6_ST | 4 | 6 | 2.55 | 7.25 | 3.8 | 1.2 | EN ISO 8746
Kerbnagel ISO 8746 - 4x8 -St | KERBNAGEL_ISO_8746_4x8_ST | 4 | 8 | 2.55 | 7.25 | 3.8 | 1.2 | EN ISO 8746
Kerbnagel ISO 8746 - 4x10 -St | KERBNAGEL_ISO_8746_4x10_ST | 4 | 10 | 2.55 | 7.25 | 3.8 | 1.2 | EN ISO 8746
Kerbnagel ISO 8746 - 4x12 -St | KERBNAGEL_ISO_8746_4x12_ST | 4 | 12 | 2.55 | 7.25 | 3.8 | 1.2 | EN ISO 8746
Kerbnagel ISO 8746 - 4x16 -St | KERBNAGEL_ISO_8746_4x16_ST | 4 | 16 | 2.55 | 7.25 | 3.8 | 1.2 | EN ISO 8746
Kerbnagel ISO 8746 - 4x20 -St | KERBNAGEL_ISO_8746_4x20_ST | 4 | 20 | 2.55 | 7.25 | 3.8 | 1.2 | EN ISO 8746
Kerbnagel ISO 8746 - 5x6 -St | KERBNAGEL_ISO_8746_5x6_ST | 5 | 6 | 3.15 | 9.1 | 4.6 | 1.5 | EN ISO 8746
Kerbnagel ISO 8746 - 5x8 -St | KERBNAGEL_ISO_8746_5x8_ST | 5 | 8 | 3.15 | 9.1 | 4.6 | 1.5 | EN ISO 8746
Kerbnagel ISO 8746 - 5x10 -St | KERBNAGEL_ISO_8746_5x10_ST | 5 | 10 | 3.15 | 9.1 | 4.6 | 1.5 | EN ISO 8746
Kerbnagel ISO 8746 - 5x12 -St | KERBNAGEL_ISO_8746_5x12_ST | 5 | 12 | 3.15 | 9.1 | 4.6 | 1.5 | EN ISO 8746
Kerbnagel ISO 8746 - 5x16 -St | KERBNAGEL_ISO_8746_5x16_ST | 5 | 16 | 3.15 | 9.1 | 4.6 | 1.5 | EN ISO 8746
Kerbnagel ISO 8746 - 5x20 -St | KERBNAGEL_ISO_8746_5x20_ST | 5 | 20 | 3.15 | 9.1 | 4.6 | 1.5 | EN ISO 8746
Kerbnagel ISO 8746 - 5x25 -St | KERBNAGEL_ISO_8746_5x25_ST | 5 | 25 | 3.15 | 9.1 | 4.6 | 1.5 | EN ISO 8746
Kerbnagel ISO 8746 - 6x8 -St | KERBNAGEL_ISO_8746_6x8_ST | 6 | 8 | 3.75 | 10.8 | 5.7 | 1.8 | EN ISO 8746
Kerbnagel ISO 8746 - 6x10 -St | KERBNAGEL_ISO_8746_6x10_ST | 6 | 10 | 3.75 | 10.8 | 5.7 | 1.8 | EN ISO 8746
Kerbnagel ISO 8746 - 6x12 -St | KERBNAGEL_ISO_8746_6x12_ST | 6 | 12 | 3.75 | 10.8 | 5.7 | 1.8 | EN ISO 8746
Kerbnagel ISO 8746 - 6x16 -St | KERBNAGEL_ISO_8746_6x16_ST | 6 | 16 | 3.75 | 10.8 | 5.7 | 1.8 | EN ISO 8746
Kerbnagel ISO 8746 - 6x20 -St | KERBNAGEL_ISO_8746_6x20_ST | 6 | 20 | 3.75 | 10.8 | 5.7 | 1.8 | EN ISO 8746
Kerbnagel ISO 8746 - 6x25 -St | KERBNAGEL_ISO_8746_6x25_ST | 6 | 25 | 3.75 | 10.8 | 5.7 | 1.8 | EN ISO 8746
Kerbnagel ISO 8746 - 6x30 -St | KERBNAGEL_ISO_8746_6x30_ST | 6 | 30 | 3.75 | 10.8 | 5.7 | 1.8 | EN ISO 8746
Kerbnagel ISO 8746 - 8x10 -St | KERBNAGEL_ISO_8746_8x10_ST | 8 | 10 | 5 | 14.4 | 7.5 | 2.4 | EN ISO 8746
Kerbnagel ISO 8746 - 8x12 -St | KERBNAGEL_ISO_8746_8x12_ST | 8 | 12 | 5 | 14.4 | 7.5 | 2.4 | EN ISO 8746
Kerbnagel ISO 8746 - 8x16 -St | KERBNAGEL_ISO_8746_8x16_ST | 8 | 16 | 5 | 14.4 | 7.5 | 2.4 | EN ISO 8746
Kerbnagel ISO 8746 - 8x20 -St | KERBNAGEL_ISO_8746_8x20_ST | 8 | 20 | 5 | 14.4 | 7.5 | 2.4 | EN ISO 8746
Kerbnagel ISO 8746 - 8x25 -St | KERBNAGEL_ISO_8746_8x25_ST | 8 | 25 | 5 | 14.4 | 7.5 | 2.4 | EN ISO 8746
Kerbnagel ISO 8746 - 8x30 -St | KERBNAGEL_ISO_8746_8x30_ST | 8 | 30 | 5 | 14.4 | 7.5 | 2.4 | EN ISO 8746
Kerbnagel ISO 8746 - 8x35 -St | KERBNAGEL_ISO_8746_8x35_ST | 8 | 35 | 5 | 14.4 | 7.5 | 2.4 | EN ISO 8746
Kerbnagel ISO 8746 - 8x40 -St | KERBNAGEL_ISO_8746_8x40_ST | 8 | 40 | 5 | 14.4 | 7.5 | 2.4 | EN ISO 8746
Kerbnagel ISO 8746 - 10x12 -St | KERBNAGEL_ISO_8746_10x12_ST | 10 | 12 | 7.4 | 16 | 8 | 3 | EN ISO 8746
Kerbnagel ISO 8746 - 10x16 -St | KERBNAGEL_ISO_8746_10x16_ST | 10 | 16 | 7.4 | 16 | 8 | 3 | EN ISO 8746
Kerbnagel ISO 8746 - 10x20 -St | KERBNAGEL_ISO_8746_10x20_ST | 10 | 20 | 7.4 | 16 | 8 | 3 | EN ISO 8746
Kerbnagel ISO 8746 - 10x25 -St | KERBNAGEL_ISO_8746_10x25_ST | 10 | 25 | 7.4 | 16 | 8 | 3 | EN ISO 8746
Kerbnagel ISO 8746 - 10x30 -St | KERBNAGEL_ISO_8746_10x30_ST | 10 | 30 | 7.4 | 16 | 8 | 3 | EN ISO 8746
Kerbnagel ISO 8746 - 10x35 -St | KERBNAGEL_ISO_8746_10x35_ST | 10 | 35 | 7.4 | 16 | 8 | 3 | EN ISO 8746
Kerbnagel ISO 8746 - 10x40 -St | KERBNAGEL_ISO_8746_10x40_ST | 10 | 40 | 7.4 | 16 | 8 | 3 | EN ISO 8746
Kerbnagel ISO 8746 - 12x16 -St | KERBNAGEL_ISO_8746_12x16_ST | 12 | 16 | 8.4 | 19 | 9.5 | 3.6 | EN ISO 8746
Kerbnagel ISO 8746 - 12x20 -St | KERBNAGEL_ISO_8746_12x20_ST | 12 | 20 | 8.4 | 19 | 9.5 | 3.6 | EN ISO 8746
Kerbnagel ISO 8746 - 12x25 -St | KERBNAGEL_ISO_8746_12x25_ST | 12 | 25 | 8.4 | 19 | 9.5 | 3.6 | EN ISO 8746
Kerbnagel ISO 8746 - 12x30 -St | KERBNAGEL_ISO_8746_12x30_ST | 12 | 30 | 8.4 | 19 | 9.5 | 3.6 | EN ISO 8746
Kerbnagel ISO 8746 - 12x35 -St | KERBNAGEL_ISO_8746_12x35_ST | 12 | 35 | 8.4 | 19 | 9.5 | 3.6 | EN ISO 8746
Kerbnagel ISO 8746 - 12x40 -St | KERBNAGEL_ISO_8746_12x40_ST | 12 | 40 | 8.4 | 19 | 9.5 | 3.6 | EN ISO 8746
Kerbnagel ISO 8746 - 16x20 -St | KERBNAGEL_ISO_8746_16x20_ST | 16 | 20 | 10.9 | 25 | 13 | 4.8 | EN ISO 8746
Kerbnagel ISO 8746 - 16x25 -St | KERBNAGEL_ISO_8746_16x25_ST | 16 | 25 | 10.9 | 25 | 13 | 4.8 | EN ISO 8746
Kerbnagel ISO 8746 - 16x30 -St | KERBNAGEL_ISO_8746_16x30_ST | 16 | 30 | 10.9 | 25 | 13 | 4.8 | EN ISO 8746
Kerbnagel ISO 8746 - 16x35 -St | KERBNAGEL_ISO_8746_16x35_ST | 16 | 35 | 10.9 | 25 | 13 | 4.8 | EN ISO 8746
Kerbnagel ISO 8746 - 16x40 -St | KERBNAGEL_ISO_8746_16x40_ST | 16 | 40 | 10.9 | 25 | 13 | 4.8 | EN ISO 8746
Kerbnagel ISO 8746 - 20x25 -St | KERBNAGEL_ISO_8746_20x25_ST | 20 | 25 | 13.9 | 32 | 16.5 | 6 | EN ISO 8746
Kerbnagel ISO 8746 - 20x30 -St | KERBNAGEL_ISO_8746_20x30_ST | 20 | 30 | 13.9 | 32 | 16.5 | 6 | EN ISO 8746
Kerbnagel ISO 8746 - 20x35 -St | KERBNAGEL_ISO_8746_20x35_ST | 20 | 35 | 13.9 | 32 | 16.5 | 6 | EN ISO 8746
Kerbnagel ISO 8746 - 20x40 -St | KERBNAGEL_ISO_8746_20x40_ST | 20 | 40 | 13.9 | 32 | 16.5 | 6 | EN ISO 8746