## DIN_479
PartNumber | PartName | Gewinde | d(mm) | l(mm) | a1_max(mm) | dp_nenn(mm) | e_nenn(mm) | k_nenn(mm) | r_min(mm) | s_nenn(mm) | z1_nenn(mm) | P(mm) | Referenz
Vierkantschraube DIN 479 - M5x8 | VIERKANTSCHRAUBE_DIN_479_M5x8 | M5 | 5 | 8 | 2.4 | 3.5 | 6.5 | 5 | 0.2 | 5 | 1.25 | 0.8 | DIN 479
Vierkantschraube DIN 479 - M5x10 | VIERKANTSCHRAUBE_DIN_479_M5x10 | M5 | 5 | 10 | 2.4 | 3.5 | 6.5 | 5 | 0.2 | 5 | 1.25 | 0.8 | DIN 479
Vierkantschraube DIN 479 - M5x16 | VIERKANTSCHRAUBE_DIN_479_M5x16 | M5 | 5 | 16 | 2.4 | 3.5 | 6.5 | 5 | 0.2 | 5 | 1.25 | 0.8 | DIN 479
Vierkantschraube DIN 479 - M5x20 | VIERKANTSCHRAUBE_DIN_479_M5x20 | M5 | 5 | 20 | 2.4 | 3.5 | 6.5 | 5 | 0.2 | 5 | 1.25 | 0.8 | DIN 479
Vierkantschraube DIN 479 - M5x25 | VIERKANTSCHRAUBE_DIN_479_M5x25 | M5 | 5 | 25 | 2.4 | 3.5 | 6.5 | 5 | 0.2 | 5 | 1.25 | 0.8 | DIN 479
Vierkantschraube DIN 479 - M5x30 | VIERKANTSCHRAUBE_DIN_479_M5x30 | M5 | 5 | 30 | 2.4 | 3.5 | 6.5 | 5 | 0.2 | 5 | 1.25 | 0.8 | DIN 479
Vierkantschraube DIN 479 - M5x35 | VIERKANTSCHRAUBE_DIN_479_M5x35 | M5 | 5 | 35 | 2.4 | 3.5 | 6.5 | 5 | 0.2 | 5 | 1.25 | 0.8 | DIN 479
Vierkantschraube DIN 479 - M5x40 | VIERKANTSCHRAUBE_DIN_479_M5x40 | M5 | 5 | 40 | 2.4 | 3.5 | 6.5 | 5 | 0.2 | 5 | 1.25 | 0.8 | DIN 479
Vierkantschraube DIN 479 - M6x8 | VIERKANTSCHRAUBE_DIN_479_M6x8 | M6 | 6 | 8 | 3 | 4 | 8 | 6 | 0.25 | 6 | 1.5 | 1 | DIN 479
Vierkantschraube DIN 479 - M6x10 | VIERKANTSCHRAUBE_DIN_479_M6x10 | M6 | 6 | 10 | 3 | 4 | 8 | 6 | 0.25 | 6 | 1.5 | 1 | DIN 479
Vierkantschraube DIN 479 - M6x16 | VIERKANTSCHRAUBE_DIN_479_M6x16 | M6 | 6 | 16 | 3 | 4 | 8 | 6 | 0.25 | 6 | 1.5 | 1 | DIN 479
Vierkantschraube DIN 479 - M6x20 | VIERKANTSCHRAUBE_DIN_479_M6x20 | M6 | 6 | 20 | 3 | 4 | 8 | 6 | 0.25 | 6 | 1.5 | 1 | DIN 479
Vierkantschraube DIN 479 - M6x25 | VIERKANTSCHRAUBE_DIN_479_M6x25 | M6 | 6 | 25 | 3 | 4 | 8 | 6 | 0.25 | 6 | 1.5 | 1 | DIN 479
Vierkantschraube DIN 479 - M6x30 | VIERKANTSCHRAUBE_DIN_479_M6x30 | M6 | 6 | 30 | 3 | 4 | 8 | 6 | 0.25 | 6 | 1.5 | 1 | DIN 479
Vierkantschraube DIN 479 - M6x35 | VIERKANTSCHRAUBE_DIN_479_M6x35 | M6 | 6 | 35 | 3 | 4 | 8 | 6 | 0.25 | 6 | 1.5 | 1 | DIN 479
Vierkantschraube DIN 479 - M6x40 | VIERKANTSCHRAUBE_DIN_479_M6x40 | M6 | 6 | 40 | 3 | 4 | 8 | 6 | 0.25 | 6 | 1.5 | 1 | DIN 479
Vierkantschraube DIN 479 - M6x45 | VIERKANTSCHRAUBE_DIN_479_M6x45 | M6 | 6 | 45 | 3 | 4 | 8 | 6 | 0.25 | 6 | 1.5 | 1 | DIN 479
Vierkantschraube DIN 479 - M8x10 | VIERKANTSCHRAUBE_DIN_479_M8x10 | M8 | 8 | 10 | 4 | 5.5 | 10 | 6 | 0.4 | 8 | 2 | 1.25 | DIN 479
Vierkantschraube DIN 479 - M8x16 | VIERKANTSCHRAUBE_DIN_479_M8x16 | M8 | 8 | 16 | 4 | 5.5 | 10 | 6 | 0.4 | 8 | 2 | 1.25 | DIN 479
Vierkantschraube DIN 479 - M8x20 | VIERKANTSCHRAUBE_DIN_479_M8x20 | M8 | 8 | 20 | 4 | 5.5 | 10 | 6 | 0.4 | 8 | 2 | 1.25 | DIN 479
Vierkantschraube DIN 479 - M8x25 | VIERKANTSCHRAUBE_DIN_479_M8x25 | M8 | 8 | 25 | 4 | 5.5 | 10 | 6 | 0.4 | 8 | 2 | 1.25 | DIN 479
Vierkantschraube DIN 479 - M8x30 | VIERKANTSCHRAUBE_DIN_479_M8x30 | M8 | 8 | 30 | 4 | 5.5 | 10 | 6 | 0.4 | 8 | 2 | 1.25 | DIN 479
Vierkantschraube DIN 479 - M8x35 | VIERKANTSCHRAUBE_DIN_479_M8x35 | M8 | 8 | 35 | 4 | 5.5 | 10 | 6 | 0.4 | 8 | 2 | 1.25 | DIN 479
Vierkantschraube DIN 479 - M8x40 | VIERKANTSCHRAUBE_DIN_479_M8x40 | M8 | 8 | 40 | 4 | 5.5 | 10 | 6 | 0.4 | 8 | 2 | 1.25 | DIN 479
Vierkantschraube DIN 479 - M8x45 | VIERKANTSCHRAUBE_DIN_479_M8x45 | M8 | 8 | 45 | 4 | 5.5 | 10 | 6 | 0.4 | 8 | 2 | 1.25 | DIN 479
Vierkantschraube DIN 479 - M8x50 | VIERKANTSCHRAUBE_DIN_479_M8x50 | M8 | 8 | 50 | 4 | 5.5 | 10 | 6 | 0.4 | 8 | 2 | 1.25 | DIN 479
Vierkantschraube DIN 479 - M8x55 | VIERKANTSCHRAUBE_DIN_479_M8x55 | M8 | 8 | 55 | 4 | 5.5 | 10 | 6 | 0.4 | 8 | 2 | 1.25 | DIN 479
Vierkantschraube DIN 479 - M10x16 | VIERKANTSCHRAUBE_DIN_479_M10x16 | M10 | 10 | 16 | 4.5 | 7 | 13 | 10 | 0.4 | 10 | 2.5 | 1.5 | DIN 479
Vierkantschraube DIN 479 - M10x20 | VIERKANTSCHRAUBE_DIN_479_M10x20 | M10 | 10 | 20 | 4.5 | 7 | 13 | 10 | 0.4 | 10 | 2.5 | 1.5 | DIN 479
Vierkantschraube DIN 479 - M10x25 | VIERKANTSCHRAUBE_DIN_479_M10x25 | M10 | 10 | 25 | 4.5 | 7 | 13 | 10 | 0.4 | 10 | 2.5 | 1.5 | DIN 479
Vierkantschraube DIN 479 - M10x30 | VIERKANTSCHRAUBE_DIN_479_M10x30 | M10 | 10 | 30 | 4.5 | 7 | 13 | 10 | 0.4 | 10 | 2.5 | 1.5 | DIN 479
Vierkantschraube DIN 479 - M10x35 | VIERKANTSCHRAUBE_DIN_479_M10x35 | M10 | 10 | 35 | 4.5 | 7 | 13 | 10 | 0.4 | 10 | 2.5 | 1.5 | DIN 479
Vierkantschraube DIN 479 - M10x40 | VIERKANTSCHRAUBE_DIN_479_M10x40 | M10 | 10 | 40 | 4.5 | 7 | 13 | 10 | 0.4 | 10 | 2.5 | 1.5 | DIN 479
Vierkantschraube DIN 479 - M10x45 | VIERKANTSCHRAUBE_DIN_479_M10x45 | M10 | 10 | 45 | 4.5 | 7 | 13 | 10 | 0.4 | 10 | 2.5 | 1.5 | DIN 479
Vierkantschraube DIN 479 - M10x50 | VIERKANTSCHRAUBE_DIN_479_M10x50 | M10 | 10 | 50 | 4.5 | 7 | 13 | 10 | 0.4 | 10 | 2.5 | 1.5 | DIN 479
Vierkantschraube DIN 479 - M10x55 | VIERKANTSCHRAUBE_DIN_479_M10x55 | M10 | 10 | 55 | 4.5 | 7 | 13 | 10 | 0.4 | 10 | 2.5 | 1.5 | DIN 479
Vierkantschraube DIN 479 - M10x60 | VIERKANTSCHRAUBE_DIN_479_M10x60 | M10 | 10 | 60 | 4.5 | 7 | 13 | 10 | 0.4 | 10 | 2.5 | 1.5 | DIN 479
Vierkantschraube DIN 479 - M12x20 | VIERKANTSCHRAUBE_DIN_479_M12x20 | M12 | 12 | 20 | 5.3 | 8.5 | 17 | 12 | 0.6 | 13 | 3 | 1.75 | DIN 479
Vierkantschraube DIN 479 - M12x25 | VIERKANTSCHRAUBE_DIN_479_M12x25 | M12 | 12 | 25 | 5.3 | 8.5 | 17 | 12 | 0.6 | 13 | 3 | 1.75 | DIN 479
Vierkantschraube DIN 479 - M12x30 | VIERKANTSCHRAUBE_DIN_479_M12x30 | M12 | 12 | 30 | 5.3 | 8.5 | 17 | 12 | 0.6 | 13 | 3 | 1.75 | DIN 479
Vierkantschraube DIN 479 - M12x35 | VIERKANTSCHRAUBE_DIN_479_M12x35 | M12 | 12 | 35 | 5.3 | 8.5 | 17 | 12 | 0.6 | 13 | 3 | 1.75 | DIN 479
Vierkantschraube DIN 479 - M12x40 | VIERKANTSCHRAUBE_DIN_479_M12x40 | M12 | 12 | 40 | 5.3 | 8.5 | 17 | 12 | 0.6 | 13 | 3 | 1.75 | DIN 479
Vierkantschraube DIN 479 - M12x45 | VIERKANTSCHRAUBE_DIN_479_M12x45 | M12 | 12 | 45 | 5.3 | 8.5 | 17 | 12 | 0.6 | 13 | 3 | 1.75 | DIN 479
Vierkantschraube DIN 479 - M12x50 | VIERKANTSCHRAUBE_DIN_479_M12x50 | M12 | 12 | 50 | 5.3 | 8.5 | 17 | 12 | 0.6 | 13 | 3 | 1.75 | DIN 479
Vierkantschraube DIN 479 - M12x55 | VIERKANTSCHRAUBE_DIN_479_M12x55 | M12 | 12 | 55 | 5.3 | 8.5 | 17 | 12 | 0.6 | 13 | 3 | 1.75 | DIN 479
Vierkantschraube DIN 479 - M12x60 | VIERKANTSCHRAUBE_DIN_479_M12x60 | M12 | 12 | 60 | 5.3 | 8.5 | 17 | 12 | 0.6 | 13 | 3 | 1.75 | DIN 479
Vierkantschraube DIN 479 - M12x70 | VIERKANTSCHRAUBE_DIN_479_M12x70 | M12 | 12 | 70 | 5.3 | 8.5 | 17 | 12 | 0.6 | 13 | 3 | 1.75 | DIN 479
Vierkantschraube DIN 479 - M12x80 | VIERKANTSCHRAUBE_DIN_479_M12x80 | M12 | 12 | 80 | 5.3 | 8.5 | 17 | 12 | 0.6 | 13 | 3 | 1.75 | DIN 479
Vierkantschraube DIN 479 - M12x90 | VIERKANTSCHRAUBE_DIN_479_M12x90 | M12 | 12 | 90 | 5.3 | 8.5 | 17 | 12 | 0.6 | 13 | 3 | 1.75 | DIN 479
Vierkantschraube DIN 479 - M16x40 SW 16 | VIERKANTSCHRAUBE_DIN_479_M16x40_SW_16 | M16 | 16 | 40 | 6 | 12 | 21 | 16 | 0.6 | 16 | 4 | 2 | DIN 479
Vierkantschraube DIN 479 - M16x45 SW 16 | VIERKANTSCHRAUBE_DIN_479_M16x45_SW_16 | M16 | 16 | 45 | 6 | 12 | 21 | 16 | 0.6 | 16 | 4 | 2 | DIN 479
Vierkantschraube DIN 479 - M16x50 SW 16 | VIERKANTSCHRAUBE_DIN_479_M16x50_SW_16 | M16 | 16 | 50 | 6 | 12 | 21 | 16 | 0.6 | 16 | 4 | 2 | DIN 479
Vierkantschraube DIN 479 - M16x55 SW 16 | VIERKANTSCHRAUBE_DIN_479_M16x55_SW_16 | M16 | 16 | 55 | 6 | 12 | 21 | 16 | 0.6 | 16 | 4 | 2 | DIN 479
Vierkantschraube DIN 479 - M16x60 SW 16 | VIERKANTSCHRAUBE_DIN_479_M16x60_SW_16 | M16 | 16 | 60 | 6 | 12 | 21 | 16 | 0.6 | 16 | 4 | 2 | DIN 479
Vierkantschraube DIN 479 - M16x70 SW 16 | VIERKANTSCHRAUBE_DIN_479_M16x70_SW_16 | M16 | 16 | 70 | 6 | 12 | 21 | 16 | 0.6 | 16 | 4 | 2 | DIN 479
Vierkantschraube DIN 479 - M16x80 SW 16 | VIERKANTSCHRAUBE_DIN_479_M16x80_SW_16 | M16 | 16 | 80 | 6 | 12 | 21 | 16 | 0.6 | 16 | 4 | 2 | DIN 479
Vierkantschraube DIN 479 - M16x90 SW 16 | VIERKANTSCHRAUBE_DIN_479_M16x90_SW_16 | M16 | 16 | 90 | 6 | 12 | 21 | 16 | 0.6 | 16 | 4 | 2 | DIN 479
Vierkantschraube DIN 479 - M16x100 SW 16 | VIERKANTSCHRAUBE_DIN_479_M16x100_SW_16 | M16 | 16 | 100 | 6 | 12 | 21 | 16 | 0.6 | 16 | 4 | 2 | DIN 479
Vierkantschraube DIN 479 - M16x110 SW 16 | VIERKANTSCHRAUBE_DIN_479_M16x110_SW_16 | M16 | 16 | 110 | 6 | 12 | 21 | 16 | 0.6 | 16 | 4 | 2 | DIN 479
Vierkantschraube DIN 479 - M16x120 SW 16 | VIERKANTSCHRAUBE_DIN_479_M16x120_SW_16 | M16 | 16 | 120 | 6 | 12 | 21 | 16 | 0.6 | 16 | 4 | 2 | DIN 479
Vierkantschraube DIN 479 - M16x140 SW 16 | VIERKANTSCHRAUBE_DIN_479_M16x140_SW_16 | M16 | 16 | 140 | 6 | 12 | 21 | 16 | 0.6 | 16 | 4 | 2 | DIN 479
Vierkantschraube DIN 479 - M16x40 | VIERKANTSCHRAUBE_DIN_479_M16x40 | M16 | 16 | 40 | 6 | 12 | 22 | 16 | 0.6 | 17 | 4 | 2 | DIN 479
Vierkantschraube DIN 479 - M16x45 | VIERKANTSCHRAUBE_DIN_479_M16x45 | M16 | 16 | 45 | 6 | 12 | 22 | 16 | 0.6 | 17 | 4 | 2 | DIN 479
Vierkantschraube DIN 479 - M16x50 | VIERKANTSCHRAUBE_DIN_479_M16x50 | M16 | 16 | 50 | 6 | 12 | 22 | 16 | 0.6 | 17 | 4 | 2 | DIN 479
Vierkantschraube DIN 479 - M16x55 | VIERKANTSCHRAUBE_DIN_479_M16x55 | M16 | 16 | 55 | 6 | 12 | 22 | 16 | 0.6 | 17 | 4 | 2 | DIN 479
Vierkantschraube DIN 479 - M16x60 | VIERKANTSCHRAUBE_DIN_479_M16x60 | M16 | 16 | 60 | 6 | 12 | 22 | 16 | 0.6 | 17 | 4 | 2 | DIN 479
Vierkantschraube DIN 479 - M16x70 | VIERKANTSCHRAUBE_DIN_479_M16x70 | M16 | 16 | 70 | 6 | 12 | 22 | 16 | 0.6 | 17 | 4 | 2 | DIN 479
Vierkantschraube DIN 479 - M16x80 | VIERKANTSCHRAUBE_DIN_479_M16x80 | M16 | 16 | 80 | 6 | 12 | 22 | 16 | 0.6 | 17 | 4 | 2 | DIN 479
Vierkantschraube DIN 479 - M16x90 | VIERKANTSCHRAUBE_DIN_479_M16x90 | M16 | 16 | 90 | 6 | 12 | 22 | 16 | 0.6 | 17 | 4 | 2 | DIN 479
Vierkantschraube DIN 479 - M16x100 | VIERKANTSCHRAUBE_DIN_479_M16x100 | M16 | 16 | 100 | 6 | 12 | 22 | 16 | 0.6 | 17 | 4 | 2 | DIN 479
Vierkantschraube DIN 479 - M16x110 | VIERKANTSCHRAUBE_DIN_479_M16x110 | M16 | 16 | 110 | 6 | 12 | 22 | 16 | 0.6 | 17 | 4 | 2 | DIN 479
Vierkantschraube DIN 479 - M16x120 | VIERKANTSCHRAUBE_DIN_479_M16x120 | M16 | 16 | 120 | 6 | 12 | 22 | 16 | 0.6 | 17 | 4 | 2 | DIN 479
Vierkantschraube DIN 479 - M16x140 | VIERKANTSCHRAUBE_DIN_479_M16x140 | M16 | 16 | 140 | 6 | 12 | 22 | 16 | 0.6 | 17 | 4 | 2 | DIN 479
Vierkantschraube DIN 479 - M20x50 SW 21 | VIERKANTSCHRAUBE_DIN_479_M20x50_SW_21 | M20 | 20 | 50 | 7.5 | 15 | 27 | 20 | 0.8 | 21 | 5 | 2.5 | DIN 479
Vierkantschraube DIN 479 - M20x55 SW 21 | VIERKANTSCHRAUBE_DIN_479_M20x55_SW_21 | M20 | 20 | 55 | 7.5 | 15 | 27 | 20 | 0.8 | 21 | 5 | 2.5 | DIN 479
Vierkantschraube DIN 479 - M20x60 SW 21 | VIERKANTSCHRAUBE_DIN_479_M20x60_SW_21 | M20 | 20 | 60 | 7.5 | 15 | 27 | 20 | 0.8 | 21 | 5 | 2.5 | DIN 479
Vierkantschraube DIN 479 - M20x70 SW 21 | VIERKANTSCHRAUBE_DIN_479_M20x70_SW_21 | M20 | 20 | 70 | 7.5 | 15 | 27 | 20 | 0.8 | 21 | 5 | 2.5 | DIN 479
Vierkantschraube DIN 479 - M20x80 SW 21 | VIERKANTSCHRAUBE_DIN_479_M20x80_SW_21 | M20 | 20 | 80 | 7.5 | 15 | 27 | 20 | 0.8 | 21 | 5 | 2.5 | DIN 479
Vierkantschraube DIN 479 - M20x90 SW 21 | VIERKANTSCHRAUBE_DIN_479_M20x90_SW_21 | M20 | 20 | 90 | 7.5 | 15 | 27 | 20 | 0.8 | 21 | 5 | 2.5 | DIN 479
Vierkantschraube DIN 479 - M20x100 SW 21 | VIERKANTSCHRAUBE_DIN_479_M20x100_SW_21 | M20 | 20 | 100 | 7.5 | 15 | 27 | 20 | 0.8 | 21 | 5 | 2.5 | DIN 479
Vierkantschraube DIN 479 - M20x110 SW 21 | VIERKANTSCHRAUBE_DIN_479_M20x110_SW_21 | M20 | 20 | 110 | 7.5 | 15 | 27 | 20 | 0.8 | 21 | 5 | 2.5 | DIN 479
Vierkantschraube DIN 479 - M20x120 SW 21 | VIERKANTSCHRAUBE_DIN_479_M20x120_SW_21 | M20 | 20 | 120 | 7.5 | 15 | 27 | 20 | 0.8 | 21 | 5 | 2.5 | DIN 479
Vierkantschraube DIN 479 - M20x140 SW 21 | VIERKANTSCHRAUBE_DIN_479_M20x140_SW_21 | M20 | 20 | 140 | 7.5 | 15 | 27 | 20 | 0.8 | 21 | 5 | 2.5 | DIN 479
Vierkantschraube DIN 479 - M20x50 | VIERKANTSCHRAUBE_DIN_479_M20x50 | M20 | 20 | 50 | 7.5 | 15 | 28 | 20 | 0.8 | 22 | 5 | 2.5 | DIN 479
Vierkantschraube DIN 479 - M20x55 | VIERKANTSCHRAUBE_DIN_479_M20x55 | M20 | 20 | 55 | 7.5 | 15 | 28 | 20 | 0.8 | 22 | 5 | 2.5 | DIN 479
Vierkantschraube DIN 479 - M20x60 | VIERKANTSCHRAUBE_DIN_479_M20x60 | M20 | 20 | 60 | 7.5 | 15 | 28 | 20 | 0.8 | 22 | 5 | 2.5 | DIN 479
Vierkantschraube DIN 479 - M20x70 | VIERKANTSCHRAUBE_DIN_479_M20x70 | M20 | 20 | 70 | 7.5 | 15 | 28 | 20 | 0.8 | 22 | 5 | 2.5 | DIN 479
Vierkantschraube DIN 479 - M20x80 | VIERKANTSCHRAUBE_DIN_479_M20x80 | M20 | 20 | 80 | 7.5 | 15 | 28 | 20 | 0.8 | 22 | 5 | 2.5 | DIN 479
Vierkantschraube DIN 479 - M20x90 | VIERKANTSCHRAUBE_DIN_479_M20x90 | M20 | 20 | 90 | 7.5 | 15 | 28 | 20 | 0.8 | 22 | 5 | 2.5 | DIN 479
Vierkantschraube DIN 479 - M20x100 | VIERKANTSCHRAUBE_DIN_479_M20x100 | M20 | 20 | 100 | 7.5 | 15 | 28 | 20 | 0.8 | 22 | 5 | 2.5 | DIN 479
Vierkantschraube DIN 479 - M20x110 | VIERKANTSCHRAUBE_DIN_479_M20x110 | M20 | 20 | 110 | 7.5 | 15 | 28 | 20 | 0.8 | 22 | 5 | 2.5 | DIN 479
Vierkantschraube DIN 479 - M20x120 | VIERKANTSCHRAUBE_DIN_479_M20x120 | M20 | 20 | 120 | 7.5 | 15 | 28 | 20 | 0.8 | 22 | 5 | 2.5 | DIN 479
Vierkantschraube DIN 479 - M20x140 | VIERKANTSCHRAUBE_DIN_479_M20x140 | M20 | 20 | 140 | 7.5 | 15 | 28 | 20 | 0.8 | 22 | 5 | 2.5 | DIN 479
Vierkantschraube DIN 479 - M24x55 | VIERKANTSCHRAUBE_DIN_479_M24x55 | M24 | 24 | 55 | 9 | 18 | 32 | 22 | 0.8 | 24 | 6 | 3 | DIN 479
Vierkantschraube DIN 479 - M24x60 | VIERKANTSCHRAUBE_DIN_479_M24x60 | M24 | 24 | 60 | 9 | 18 | 32 | 22 | 0.8 | 24 | 6 | 3 | DIN 479
Vierkantschraube DIN 479 - M24x70 | VIERKANTSCHRAUBE_DIN_479_M24x70 | M24 | 24 | 70 | 9 | 18 | 32 | 22 | 0.8 | 24 | 6 | 3 | DIN 479
Vierkantschraube DIN 479 - M24x80 | VIERKANTSCHRAUBE_DIN_479_M24x80 | M24 | 24 | 80 | 9 | 18 | 32 | 22 | 0.8 | 24 | 6 | 3 | DIN 479
Vierkantschraube DIN 479 - M24x90 | VIERKANTSCHRAUBE_DIN_479_M24x90 | M24 | 24 | 90 | 9 | 18 | 32 | 22 | 0.8 | 24 | 6 | 3 | DIN 479
Vierkantschraube DIN 479 - M24x100 | VIERKANTSCHRAUBE_DIN_479_M24x100 | M24 | 24 | 100 | 9 | 18 | 32 | 22 | 0.8 | 24 | 6 | 3 | DIN 479
Vierkantschraube DIN 479 - M24x110 | VIERKANTSCHRAUBE_DIN_479_M24x110 | M24 | 24 | 110 | 9 | 18 | 32 | 22 | 0.8 | 24 | 6 | 3 | DIN 479
Vierkantschraube DIN 479 - M24x120 | VIERKANTSCHRAUBE_DIN_479_M24x120 | M24 | 24 | 120 | 9 | 18 | 32 | 22 | 0.8 | 24 | 6 | 3 | DIN 479
Vierkantschraube DIN 479 - M24x140 | VIERKANTSCHRAUBE_DIN_479_M24x140 | M24 | 24 | 140 | 9 | 18 | 32 | 22 | 0.8 | 24 | 6 | 3 | DIN 479