## DIN_913
PartNumber | PartName | Gewinde | d(mm) | l(mm) | P(mm) | dp_min(mm) | s_nenn(mm) | t_mittel(mm) | Beta(deg) | Referenz
Gewindestift DIN 913 - M1,6x2.5 | GEWINDESTIFT_DIN_913_M1,6X2.5 | M1,6 | 1.6 | 2.5 | 0.35 | 0.55 | 0.7 | 1.1 | 120 | DIN 913
Gewindestift DIN 913 - M1,6x3 | GEWINDESTIFT_DIN_913_M1,6X3 | M1,6 | 1.6 | 3 | 0.35 | 0.55 | 0.7 | 1.1 | 90 | DIN 913
Gewindestift DIN 913 - M1,6x4 | GEWINDESTIFT_DIN_913_M1,6X4 | M1,6 | 1.6 | 4 | 0.35 | 0.55 | 0.7 | 1.1 | 90 | DIN 913
Gewindestift DIN 913 - M1,6x5 | GEWINDESTIFT_DIN_913_M1,6X5 | M1,6 | 1.6 | 5 | 0.35 | 0.55 | 0.7 | 1.1 | 90 | DIN 913
Gewindestift DIN 913 - M1,6x6 | GEWINDESTIFT_DIN_913_M1,6X6 | M1,6 | 1.6 | 6 | 0.35 | 0.55 | 0.7 | 1.1 | 90 | DIN 913
Gewindestift DIN 913 - M2x3 | GEWINDESTIFT_DIN_913_M2X3 | M2 | 2 | 3 | 0.4 | 0.75 | 0.9 | 1.25 | 120 | DIN 913
Gewindestift DIN 913 - M2x4 | GEWINDESTIFT_DIN_913_M2X4 | M2 | 2 | 4 | 0.4 | 0.75 | 0.9 | 1.25 | 90 | DIN 913
Gewindestift DIN 913 - M2x5 | GEWINDESTIFT_DIN_913_M2X5 | M2 | 2 | 5 | 0.4 | 0.75 | 0.9 | 1.25 | 90 | DIN 913
Gewindestift DIN 913 - M2x6 | GEWINDESTIFT_DIN_913_M2X6 | M2 | 2 | 6 | 0.4 | 0.75 | 0.9 | 1.25 | 90 | DIN 913
Gewindestift DIN 913 - M2x8 | GEWINDESTIFT_DIN_913_M2X8 | M2 | 2 | 8 | 0.4 | 0.75 | 0.9 | 1.25 | 90 | DIN 913
Gewindestift DIN 913 - M2x10 | GEWINDESTIFT_DIN_913_M2X10 | M2 | 2 | 10 | 0.4 | 0.75 | 0.9 | 1.25 | 90 | DIN 913
Gewindestift DIN 913 - M2,5x3 | GEWINDESTIFT_DIN_913_M2,5X3 | M2,5 | 2.5 | 3 | 0.45 | 1.25 | 1.3 | 1.6 | 120 | DIN 913
Gewindestift DIN 913 - M2,5x4 | GEWINDESTIFT_DIN_913_M2,5X4 | M2,5 | 2.5 | 4 | 0.45 | 1.25 | 1.3 | 1.6 | 90 | DIN 913
Gewindestift DIN 913 - M2,5x5 | GEWINDESTIFT_DIN_913_M2,5X5 | M2,5 | 2.5 | 5 | 0.45 | 1.25 | 1.3 | 1.6 | 90 | DIN 913
Gewindestift DIN 913 - M2,5x6 | GEWINDESTIFT_DIN_913_M2,5X6 | M2,5 | 2.5 | 6 | 0.45 | 1.25 | 1.3 | 1.6 | 90 | DIN 913
Gewindestift DIN 913 - M2,5x8 | GEWINDESTIFT_DIN_913_M2,5X8 | M2,5 | 2.5 | 8 | 0.45 | 1.25 | 1.3 | 1.6 | 90 | DIN 913
Gewindestift DIN 913 - M2,5x10 | GEWINDESTIFT_DIN_913_M2,5X10 | M2,5 | 2.5 | 10 | 0.45 | 1.25 | 1.3 | 1.6 | 90 | DIN 913
Gewindestift DIN 913 - M3x3 | GEWINDESTIFT_DIN_913_M3X3 | M3 | 3 | 3 | 0.5 | 1.75 | 1.5 | 1.6 | 120 | DIN 913
Gewindestift DIN 913 - M3x4 | GEWINDESTIFT_DIN_913_M3X4 | M3 | 3 | 4 | 0.5 | 1.75 | 1.5 | 1.6 | 120 | DIN 913
Gewindestift DIN 913 - M3x5 | GEWINDESTIFT_DIN_913_M3X5 | M3 | 3 | 5 | 0.5 | 1.75 | 1.5 | 1.6 | 90 | DIN 913
Gewindestift DIN 913 - M3x6 | GEWINDESTIFT_DIN_913_M3X6 | M3 | 3 | 6 | 0.5 | 1.75 | 1.5 | 1.6 | 90 | DIN 913
Gewindestift DIN 913 - M3x8 | GEWINDESTIFT_DIN_913_M3X8 | M3 | 3 | 8 | 0.5 | 1.75 | 1.5 | 1.6 | 90 | DIN 913
Gewindestift DIN 913 - M3x10 | GEWINDESTIFT_DIN_913_M3X10 | M3 | 3 | 10 | 0.5 | 1.75 | 1.5 | 1.6 | 90 | DIN 913
Gewindestift DIN 913 - M3x12 | GEWINDESTIFT_DIN_913_M3X12 | M3 | 3 | 12 | 0.5 | 1.75 | 1.5 | 1.6 | 90 | DIN 913
Gewindestift DIN 913 - M3x16 | GEWINDESTIFT_DIN_913_M3X16 | M3 | 3 | 16 | 0.5 | 1.75 | 1.5 | 1.6 | 90 | DIN 913
Gewindestift DIN 913 - M3x20 | GEWINDESTIFT_DIN_913_M3X20 | M3 | 3 | 20 | 0.5 | 1.75 | 1.5 | 1.6 | 90 | DIN 913
Gewindestift DIN 913 - M4x4 | GEWINDESTIFT_DIN_913_M4X4 | M4 | 4 | 4 | 0.7 | 2.25 | 2 | 2 | 120 | DIN 913
Gewindestift DIN 913 - M4x5 | GEWINDESTIFT_DIN_913_M4X5 | M4 | 4 | 5 | 0.7 | 2.25 | 2 | 2 | 120 | DIN 913
Gewindestift DIN 913 - M4x6 | GEWINDESTIFT_DIN_913_M4X6 | M4 | 4 | 6 | 0.7 | 2.25 | 2 | 2 | 90 | DIN 913
Gewindestift DIN 913 - M4x8 | GEWINDESTIFT_DIN_913_M4X8 | M4 | 4 | 8 | 0.7 | 2.25 | 2 | 2 | 90 | DIN 913
Gewindestift DIN 913 - M4x10 | GEWINDESTIFT_DIN_913_M4X10 | M4 | 4 | 10 | 0.7 | 2.25 | 2 | 2 | 90 | DIN 913
Gewindestift DIN 913 - M4x12 | GEWINDESTIFT_DIN_913_M4X12 | M4 | 4 | 12 | 0.7 | 2.25 | 2 | 2 | 90 | DIN 913
Gewindestift DIN 913 - M4x16 | GEWINDESTIFT_DIN_913_M4X16 | M4 | 4 | 16 | 0.7 | 2.25 | 2 | 2 | 90 | DIN 913
Gewindestift DIN 913 - M4x20 | GEWINDESTIFT_DIN_913_M4X20 | M4 | 4 | 20 | 0.7 | 2.25 | 2 | 2 | 90 | DIN 913
Gewindestift DIN 913 - M5x5 | GEWINDESTIFT_DIN_913_M5X5 | M5 | 5 | 5 | 0.8 | 3.2 | 2.5 | 2.5 | 120 | DIN 913
Gewindestift DIN 913 - M5x6 | GEWINDESTIFT_DIN_913_M5X6 | M5 | 5 | 6 | 0.8 | 3.2 | 2.5 | 2.5 | 120 | DIN 913
Gewindestift DIN 913 - M5x8 | GEWINDESTIFT_DIN_913_M5X8 | M5 | 5 | 8 | 0.8 | 3.2 | 2.5 | 2.5 | 90 | DIN 913
Gewindestift DIN 913 - M5x10 | GEWINDESTIFT_DIN_913_M5X10 | M5 | 5 | 10 | 0.8 | 3.2 | 2.5 | 2.5 | 90 | DIN 913
Gewindestift DIN 913 - M5x12 | GEWINDESTIFT_DIN_913_M5X12 | M5 | 5 | 12 | 0.8 | 3.2 | 2.5 | 2.5 | 90 | DIN 913
Gewindestift DIN 913 - M5x16 | GEWINDESTIFT_DIN_913_M5X16 | M5 | 5 | 16 | 0.8 | 3.2 | 2.5 | 2.5 | 90 | DIN 913
Gewindestift DIN 913 - M5x20 | GEWINDESTIFT_DIN_913_M5X20 | M5 | 5 | 20 | 0.8 | 3.2 | 2.5 | 2.5 | 90 | DIN 913
Gewindestift DIN 913 - M5x25 | GEWINDESTIFT_DIN_913_M5X25 | M5 | 5 | 25 | 0.8 | 3.2 | 2.5 | 2.5 | 90 | DIN 913
Gewindestift DIN 913 - M6x6 | GEWINDESTIFT_DIN_913_M6X6 | M6 | 6 | 6 | 1 | 3.7 | 3 | 2.75 | 120 | DIN 913
Gewindestift DIN 913 - M6x8 | GEWINDESTIFT_DIN_913_M6X8 | M6 | 6 | 8 | 1 | 3.7 | 3 | 2.75 | 90 | DIN 913
Gewindestift DIN 913 - M6x10 | GEWINDESTIFT_DIN_913_M6X10 | M6 | 6 | 10 | 1 | 3.7 | 3 | 2.75 | 90 | DIN 913
Gewindestift DIN 913 - M6x12 | GEWINDESTIFT_DIN_913_M6X12 | M6 | 6 | 12 | 1 | 3.7 | 3 | 2.75 | 90 | DIN 913
Gewindestift DIN 913 - M6x16 | GEWINDESTIFT_DIN_913_M6X16 | M6 | 6 | 16 | 1 | 3.7 | 3 | 2.75 | 90 | DIN 913
Gewindestift DIN 913 - M6x20 | GEWINDESTIFT_DIN_913_M6X20 | M6 | 6 | 20 | 1 | 3.7 | 3 | 2.75 | 90 | DIN 913
Gewindestift DIN 913 - M6x25 | GEWINDESTIFT_DIN_913_M6X25 | M6 | 6 | 25 | 1 | 3.7 | 3 | 2.75 | 90 | DIN 913
Gewindestift DIN 913 - M6x30 | GEWINDESTIFT_DIN_913_M6X30 | M6 | 6 | 30 | 1 | 3.7 | 3 | 2.75 | 90 | DIN 913
Gewindestift DIN 913 - M6x35 | GEWINDESTIFT_DIN_913_M6X35 | M6 | 6 | 35 | 1 | 3.7 | 3 | 2.75 | 90 | DIN 913
Gewindestift DIN 913 - M8x8 | GEWINDESTIFT_DIN_913_M8X8 | M8 | 8 | 8 | 1.25 | 5.2 | 4 | 4 | 90 | DIN 913
Gewindestift DIN 913 - M8x10 | GEWINDESTIFT_DIN_913_M8X10 | M8 | 8 | 10 | 1.25 | 5.2 | 4 | 4 | 90 | DIN 913
Gewindestift DIN 913 - M8x12 | GEWINDESTIFT_DIN_913_M8X12 | M8 | 8 | 12 | 1.25 | 5.2 | 4 | 4 | 90 | DIN 913
Gewindestift DIN 913 - M8x16 | GEWINDESTIFT_DIN_913_M8X16 | M8 | 8 | 16 | 1.25 | 5.2 | 4 | 4 | 90 | DIN 913
Gewindestift DIN 913 - M8x20 | GEWINDESTIFT_DIN_913_M8X20 | M8 | 8 | 20 | 1.25 | 5.2 | 4 | 4 | 90 | DIN 913
Gewindestift DIN 913 - M8x25 | GEWINDESTIFT_DIN_913_M8X25 | M8 | 8 | 25 | 1.25 | 5.2 | 4 | 4 | 90 | DIN 913
Gewindestift DIN 913 - M8x30 | GEWINDESTIFT_DIN_913_M8X30 | M8 | 8 | 30 | 1.25 | 5.2 | 4 | 4 | 90 | DIN 913
Gewindestift DIN 913 - M8x35 | GEWINDESTIFT_DIN_913_M8X35 | M8 | 8 | 35 | 1.25 | 5.2 | 4 | 4 | 90 | DIN 913
Gewindestift DIN 913 - M8x40 | GEWINDESTIFT_DIN_913_M8X40 | M8 | 8 | 40 | 1.25 | 5.2 | 4 | 4 | 90 | DIN 913
Gewindestift DIN 913 - M10x10 | GEWINDESTIFT_DIN_913_M10X10 | M10 | 10 | 10 | 1.5 | 6.64 | 5 | 5 | 90 | DIN 913
Gewindestift DIN 913 - M10x12 | GEWINDESTIFT_DIN_913_M10X12 | M10 | 10 | 12 | 1.5 | 6.64 | 5 | 5 | 90 | DIN 913
Gewindestift DIN 913 - M10x16 | GEWINDESTIFT_DIN_913_M10X16 | M10 | 10 | 16 | 1.5 | 6.64 | 5 | 5 | 90 | DIN 913
Gewindestift DIN 913 - M10x20 | GEWINDESTIFT_DIN_913_M10X20 | M10 | 10 | 20 | 1.5 | 6.64 | 5 | 5 | 90 | DIN 913
Gewindestift DIN 913 - M10x25 | GEWINDESTIFT_DIN_913_M10X25 | M10 | 10 | 25 | 1.5 | 6.64 | 5 | 5 | 90 | DIN 913
Gewindestift DIN 913 - M10x30 | GEWINDESTIFT_DIN_913_M10X30 | M10 | 10 | 30 | 1.5 | 6.64 | 5 | 5 | 90 | DIN 913
Gewindestift DIN 913 - M10x35 | GEWINDESTIFT_DIN_913_M10X35 | M10 | 10 | 35 | 1.5 | 6.64 | 5 | 5 | 90 | DIN 913
Gewindestift DIN 913 - M10x40 | GEWINDESTIFT_DIN_913_M10X40 | M10 | 10 | 40 | 1.5 | 6.64 | 5 | 5 | 90 | DIN 913
Gewindestift DIN 913 - M12x16 | GEWINDESTIFT_DIN_913_M12X16 | M12 | 12 | 16 | 1.75 | 8.14 | 6 | 6.4 | 90 | DIN 913
Gewindestift DIN 913 - M12x20 | GEWINDESTIFT_DIN_913_M12X20 | M12 | 12 | 20 | 1.75 | 8.14 | 6 | 6.4 | 90 | DIN 913
Gewindestift DIN 913 - M12x25 | GEWINDESTIFT_DIN_913_M12X25 | M12 | 12 | 25 | 1.75 | 8.14 | 6 | 6.4 | 90 | DIN 913
Gewindestift DIN 913 - M12x30 | GEWINDESTIFT_DIN_913_M12X30 | M12 | 12 | 30 | 1.75 | 8.14 | 6 | 6.4 | 90 | DIN 913
Gewindestift DIN 913 - M12x35 | GEWINDESTIFT_DIN_913_M12X35 | M12 | 12 | 35 | 1.75 | 8.14 | 6 | 6.4 | 90 | DIN 913
Gewindestift DIN 913 - M12x40 | GEWINDESTIFT_DIN_913_M12X40 | M12 | 12 | 40 | 1.75 | 8.14 | 6 | 6.4 | 90 | DIN 913
Gewindestift DIN 913 - M16x20 | GEWINDESTIFT_DIN_913_M16X20 | M16 | 16 | 20 | 2 | 11.57 | 8 | 8.2 | 90 | DIN 913
Gewindestift DIN 913 - M16x25 | GEWINDESTIFT_DIN_913_M16X25 | M16 | 16 | 25 | 2 | 11.57 | 8 | 8.2 | 90 | DIN 913
Gewindestift DIN 913 - M16x30 | GEWINDESTIFT_DIN_913_M16X30 | M16 | 16 | 30 | 2 | 11.57 | 8 | 8.2 | 90 | DIN 913
Gewindestift DIN 913 - M16x35 | GEWINDESTIFT_DIN_913_M16X35 | M16 | 16 | 35 | 2 | 11.57 | 8 | 8.2 | 90 | DIN 913
Gewindestift DIN 913 - M16x40 | GEWINDESTIFT_DIN_913_M16X40 | M16 | 16 | 40 | 2 | 11.57 | 8 | 8.2 | 90 | DIN 913
Gewindestift DIN 913 - M20x20 | GEWINDESTIFT_DIN_913_M20X20 | M20 | 20 | 20 | 2.5 | 14.57 | 10 | 10 | 90 | DIN 913
Gewindestift DIN 913 - M20x25 | GEWINDESTIFT_DIN_913_M20X25 | M20 | 20 | 25 | 2.5 | 14.57 | 10 | 10 | 90 | DIN 913
Gewindestift DIN 913 - M20x30 | GEWINDESTIFT_DIN_913_M20X30 | M20 | 20 | 30 | 2.5 | 14.57 | 10 | 10 | 90 | DIN 913
Gewindestift DIN 913 - M20x35 | GEWINDESTIFT_DIN_913_M20X35 | M20 | 20 | 35 | 2.5 | 14.57 | 10 | 10 | 90 | DIN 913
Gewindestift DIN 913 - M20x40 | GEWINDESTIFT_DIN_913_M20X40 | M20 | 20 | 40 | 2.5 | 14.57 | 10 | 10 | 90 | DIN 913
Gewindestift DIN 913 - M20x45 | GEWINDESTIFT_DIN_913_M20X45 | M20 | 20 | 45 | 2.5 | 14.57 | 10 | 10 | 90 | DIN 913
Gewindestift DIN 913 - M20x50 | GEWINDESTIFT_DIN_913_M20X50 | M20 | 20 | 50 | 2.5 | 14.57 | 10 | 10 | 90 | DIN 913
Gewindestift DIN 913 - M24x25 | GEWINDESTIFT_DIN_913_M24X25 | M24 | 24 | 25 | 3 | 17.57 | 12 | 12.5 | 90 | DIN 913
Gewindestift DIN 913 - M24x30 | GEWINDESTIFT_DIN_913_M24X30 | M24 | 24 | 30 | 3 | 17.57 | 12 | 12.5 | 90 | DIN 913
Gewindestift DIN 913 - M24x35 | GEWINDESTIFT_DIN_913_M24X35 | M24 | 24 | 35 | 3 | 17.57 | 12 | 12.5 | 90 | DIN 913
Gewindestift DIN 913 - M24x40 | GEWINDESTIFT_DIN_913_M24X40 | M24 | 24 | 40 | 3 | 17.57 | 12 | 12.5 | 90 | DIN 913
Gewindestift DIN 913 - M24x45 | GEWINDESTIFT_DIN_913_M24X45 | M24 | 24 | 45 | 3 | 17.57 | 12 | 12.5 | 90 | DIN 913
Gewindestift DIN 913 - M24x50 | GEWINDESTIFT_DIN_913_M24X50 | M24 | 24 | 50 | 3 | 17.57 | 12 | 12.5 | 90 | DIN 913
Gewindestift DIN 913 - M24x55 | GEWINDESTIFT_DIN_913_M24X55 | M24 | 24 | 55 | 3 | 17.57 | 12 | 12.5 | 90 | DIN 913
Gewindestift DIN 913 - M24x60 | GEWINDESTIFT_DIN_913_M24X60 | M24 | 24 | 60 | 3 | 17.57 | 12 | 12.5 | 90 | DIN 913