## DIN_7984
PartNumber | PartName | Gewinde | d(mm) | l(mm) | lg_max(mm) | dk_max(mm) | k_max(mm) | s_nenn(mm) | r_min(mm) | t_nenn(mm) | P(mm) | Referenz
Zylinderschraube DIN 7984 - M3x5 | ZYLINDERSCHRAUBE_DIN_7984_M3x5 | M3 | 3 | 5 | 1.5 | 5.5 | 2 | 2 | 0.1 | 1.5 | 0.5 | DIN 7984
Zylinderschraube DIN 7984 - M3x6 | ZYLINDERSCHRAUBE_DIN_7984_M3x6 | M3 | 3 | 6 | 1.5 | 5.5 | 2 | 2 | 0.1 | 1.5 | 0.5 | DIN 7984
Zylinderschraube DIN 7984 - M3x8 | ZYLINDERSCHRAUBE_DIN_7984_M3x8 | M3 | 3 | 8 | 1.5 | 5.5 | 2 | 2 | 0.1 | 1.5 | 0.5 | DIN 7984
Zylinderschraube DIN 7984 - M3x10 | ZYLINDERSCHRAUBE_DIN_7984_M3x10 | M3 | 3 | 10 | 1.5 | 5.5 | 2 | 2 | 0.1 | 1.5 | 0.5 | DIN 7984
Zylinderschraube DIN 7984 - M3x12 | ZYLINDERSCHRAUBE_DIN_7984_M3x12 | M3 | 3 | 12 | 1.5 | 5.5 | 2 | 2 | 0.1 | 1.5 | 0.5 | DIN 7984
Zylinderschraube DIN 7984 - M3x14 | ZYLINDERSCHRAUBE_DIN_7984_M3x14 | M3 | 3 | 14 | 1.5 | 5.5 | 2 | 2 | 0.1 | 1.5 | 0.5 | DIN 7984
Zylinderschraube DIN 7984 - M3x16 | ZYLINDERSCHRAUBE_DIN_7984_M3x16 | M3 | 3 | 16 | 1.5 | 5.5 | 2 | 2 | 0.1 | 1.5 | 0.5 | DIN 7984
Zylinderschraube DIN 7984 - M3x18 | ZYLINDERSCHRAUBE_DIN_7984_M3x18 | M3 | 3 | 18 | 1.5 | 5.5 | 2 | 2 | 0.1 | 1.5 | 0.5 | DIN 7984
Zylinderschraube DIN 7984 - M3x20 | ZYLINDERSCHRAUBE_DIN_7984_M3x20 | M3 | 3 | 20 | 8 | 5.5 | 2 | 2 | 0.1 | 1.5 | 0.5 | DIN 7984
Zylinderschraube DIN 7984 - M4x6 | ZYLINDERSCHRAUBE_DIN_7984_M4x6 | M4 | 4 | 6 | 2.1 | 7 | 2.8 | 2.5 | 0.2 | 2.3 | 0.7 | DIN 7984
Zylinderschraube DIN 7984 - M4x8 | ZYLINDERSCHRAUBE_DIN_7984_M4x8 | M4 | 4 | 8 | 2.1 | 7 | 2.8 | 2.5 | 0.2 | 2.3 | 0.7 | DIN 7984
Zylinderschraube DIN 7984 - M4x10 | ZYLINDERSCHRAUBE_DIN_7984_M4x10 | M4 | 4 | 10 | 2.1 | 7 | 2.8 | 2.5 | 0.2 | 2.3 | 0.7 | DIN 7984
Zylinderschraube DIN 7984 - M4x12 | ZYLINDERSCHRAUBE_DIN_7984_M4x12 | M4 | 4 | 12 | 2.1 | 7 | 2.8 | 2.5 | 0.2 | 2.3 | 0.7 | DIN 7984
Zylinderschraube DIN 7984 - M4x14 | ZYLINDERSCHRAUBE_DIN_7984_M4x14 | M4 | 4 | 14 | 2.1 | 7 | 2.8 | 2.5 | 0.2 | 2.3 | 0.7 | DIN 7984
Zylinderschraube DIN 7984 - M4x16 | ZYLINDERSCHRAUBE_DIN_7984_M4x16 | M4 | 4 | 16 | 2.1 | 7 | 2.8 | 2.5 | 0.2 | 2.3 | 0.7 | DIN 7984
Zylinderschraube DIN 7984 - M4x18 | ZYLINDERSCHRAUBE_DIN_7984_M4x18 | M4 | 4 | 18 | 2.1 | 7 | 2.8 | 2.5 | 0.2 | 2.3 | 0.7 | DIN 7984
Zylinderschraube DIN 7984 - M4x20 | ZYLINDERSCHRAUBE_DIN_7984_M4x20 | M4 | 4 | 20 | 2.1 | 7 | 2.8 | 2.5 | 0.2 | 2.3 | 0.7 | DIN 7984
Zylinderschraube DIN 7984 - M4x25 | ZYLINDERSCHRAUBE_DIN_7984_M4x25 | M4 | 4 | 25 | 11 | 7 | 2.8 | 2.5 | 0.2 | 2.3 | 0.7 | DIN 7984
Zylinderschraube DIN 7984 - M5x8 | ZYLINDERSCHRAUBE_DIN_7984_M5x8 | M5 | 5 | 8 | 2.4 | 8.5 | 3.5 | 3 | 0.2 | 2.7 | 0.8 | DIN 7984
Zylinderschraube DIN 7984 - M5x10 | ZYLINDERSCHRAUBE_DIN_7984_M5x10 | M5 | 5 | 10 | 2.4 | 8.5 | 3.5 | 3 | 0.2 | 2.7 | 0.8 | DIN 7984
Zylinderschraube DIN 7984 - M5x12 | ZYLINDERSCHRAUBE_DIN_7984_M5x12 | M5 | 5 | 12 | 2.4 | 8.5 | 3.5 | 3 | 0.2 | 2.7 | 0.8 | DIN 7984
Zylinderschraube DIN 7984 - M5x14 | ZYLINDERSCHRAUBE_DIN_7984_M5x14 | M5 | 5 | 14 | 2.4 | 8.5 | 3.5 | 3 | 0.2 | 2.7 | 0.8 | DIN 7984
Zylinderschraube DIN 7984 - M5x16 | ZYLINDERSCHRAUBE_DIN_7984_M5x16 | M5 | 5 | 16 | 2.4 | 8.5 | 3.5 | 3 | 0.2 | 2.7 | 0.8 | DIN 7984
Zylinderschraube DIN 7984 - M5x18 | ZYLINDERSCHRAUBE_DIN_7984_M5x18 | M5 | 5 | 18 | 2.4 | 8.5 | 3.5 | 3 | 0.2 | 2.7 | 0.8 | DIN 7984
Zylinderschraube DIN 7984 - M5x20 | ZYLINDERSCHRAUBE_DIN_7984_M5x20 | M5 | 5 | 20 | 2.4 | 8.5 | 3.5 | 3 | 0.2 | 2.7 | 0.8 | DIN 7984
Zylinderschraube DIN 7984 - M5x25 | ZYLINDERSCHRAUBE_DIN_7984_M5x25 | M5 | 5 | 25 | 2.4 | 8.5 | 3.5 | 3 | 0.2 | 2.7 | 0.8 | DIN 7984
Zylinderschraube DIN 7984 - M5x30 | ZYLINDERSCHRAUBE_DIN_7984_M5x30 | M5 | 5 | 30 | 14 | 8.5 | 3.5 | 3 | 0.2 | 2.7 | 0.8 | DIN 7984
Zylinderschraube DIN 7984 - M6x10 | ZYLINDERSCHRAUBE_DIN_7984_M6x10 | M6 | 6 | 10 | 3 | 10 | 4 | 4 | 0.25 | 3 | 1 | DIN 7984
Zylinderschraube DIN 7984 - M6x12 | ZYLINDERSCHRAUBE_DIN_7984_M6x12 | M6 | 6 | 12 | 3 | 10 | 4 | 4 | 0.25 | 3 | 1 | DIN 7984
Zylinderschraube DIN 7984 - M6x14 | ZYLINDERSCHRAUBE_DIN_7984_M6x14 | M6 | 6 | 14 | 3 | 10 | 4 | 4 | 0.25 | 3 | 1 | DIN 7984
Zylinderschraube DIN 7984 - M6x16 | ZYLINDERSCHRAUBE_DIN_7984_M6x16 | M6 | 6 | 16 | 3 | 10 | 4 | 4 | 0.25 | 3 | 1 | DIN 7984
Zylinderschraube DIN 7984 - M6x18 | ZYLINDERSCHRAUBE_DIN_7984_M6x18 | M6 | 6 | 18 | 3 | 10 | 4 | 4 | 0.25 | 3 | 1 | DIN 7984
Zylinderschraube DIN 7984 - M6x20 | ZYLINDERSCHRAUBE_DIN_7984_M6x20 | M6 | 6 | 20 | 3 | 10 | 4 | 4 | 0.25 | 3 | 1 | DIN 7984
Zylinderschraube DIN 7984 - M6x25 | ZYLINDERSCHRAUBE_DIN_7984_M6x25 | M6 | 6 | 25 | 3 | 10 | 4 | 4 | 0.25 | 3 | 1 | DIN 7984
Zylinderschraube DIN 7984 - M6x30 | ZYLINDERSCHRAUBE_DIN_7984_M6x30 | M6 | 6 | 30 | 12 | 10 | 4 | 4 | 0.25 | 3 | 1 | DIN 7984
Zylinderschraube DIN 7984 - M6x35 | ZYLINDERSCHRAUBE_DIN_7984_M6x35 | M6 | 6 | 35 | 17 | 10 | 4 | 4 | 0.25 | 3 | 1 | DIN 7984
Zylinderschraube DIN 7984 - M6x40 | ZYLINDERSCHRAUBE_DIN_7984_M6x40 | M6 | 6 | 40 | 22 | 10 | 4 | 4 | 0.25 | 3 | 1 | DIN 7984
Zylinderschraube DIN 7984 - M8x12 | ZYLINDERSCHRAUBE_DIN_7984_M8x12 | M8 | 8 | 12 | 3.75 | 13 | 5 | 5 | 0.4 | 3.8 | 1.25 | DIN 7984
Zylinderschraube DIN 7984 - M8x14 | ZYLINDERSCHRAUBE_DIN_7984_M8x14 | M8 | 8 | 14 | 3.75 | 13 | 5 | 5 | 0.4 | 3.8 | 1.25 | DIN 7984
Zylinderschraube DIN 7984 - M8x16 | ZYLINDERSCHRAUBE_DIN_7984_M8x16 | M8 | 8 | 16 | 3.75 | 13 | 5 | 5 | 0.4 | 3.8 | 1.25 | DIN 7984
Zylinderschraube DIN 7984 - M8x18 | ZYLINDERSCHRAUBE_DIN_7984_M8x18 | M8 | 8 | 18 | 3.75 | 13 | 5 | 5 | 0.4 | 3.8 | 1.25 | DIN 7984
Zylinderschraube DIN 7984 - M8x20 | ZYLINDERSCHRAUBE_DIN_7984_M8x20 | M8 | 8 | 20 | 3.75 | 13 | 5 | 5 | 0.4 | 3.8 | 1.25 | DIN 7984
Zylinderschraube DIN 7984 - M8x25 | ZYLINDERSCHRAUBE_DIN_7984_M8x25 | M8 | 8 | 25 | 3.75 | 13 | 5 | 5 | 0.4 | 3.8 | 1.25 | DIN 7984
Zylinderschraube DIN 7984 - M8x30 | ZYLINDERSCHRAUBE_DIN_7984_M8x30 | M8 | 8 | 30 | 3.75 | 13 | 5 | 5 | 0.4 | 3.8 | 1.25 | DIN 7984
Zylinderschraube DIN 7984 - M8x35 | ZYLINDERSCHRAUBE_DIN_7984_M8x35 | M8 | 8 | 35 | 13 | 13 | 5 | 5 | 0.4 | 3.8 | 1.25 | DIN 7984
Zylinderschraube DIN 7984 - M8x40 | ZYLINDERSCHRAUBE_DIN_7984_M8x40 | M8 | 8 | 40 | 18 | 13 | 5 | 5 | 0.4 | 3.8 | 1.25 | DIN 7984
Zylinderschraube DIN 7984 - M8x45 | ZYLINDERSCHRAUBE_DIN_7984_M8x45 | M8 | 8 | 45 | 23 | 13 | 5 | 5 | 0.4 | 3.8 | 1.25 | DIN 7984
Zylinderschraube DIN 7984 - M8x50 | ZYLINDERSCHRAUBE_DIN_7984_M8x50 | M8 | 8 | 50 | 28 | 13 | 5 | 5 | 0.4 | 3.8 | 1.25 | DIN 7984
Zylinderschraube DIN 7984 - M8x55 | ZYLINDERSCHRAUBE_DIN_7984_M8x55 | M8 | 8 | 55 | 33 | 13 | 5 | 5 | 0.4 | 3.8 | 1.25 | DIN 7984
Zylinderschraube DIN 7984 - M8x60 | ZYLINDERSCHRAUBE_DIN_7984_M8x60 | M8 | 8 | 60 | 38 | 13 | 5 | 5 | 0.4 | 3.8 | 1.25 | DIN 7984
Zylinderschraube DIN 7984 - M10x16 | ZYLINDERSCHRAUBE_DIN_7984_M10x16 | M10 | 10 | 16 | 4.5 | 16 | 6 | 7 | 0.4 | 4.5 | 1.5 | DIN 7984
Zylinderschraube DIN 7984 - M10x18 | ZYLINDERSCHRAUBE_DIN_7984_M10x18 | M10 | 10 | 18 | 4.5 | 16 | 6 | 7 | 0.4 | 4.5 | 1.5 | DIN 7982
Zylinderschraube DIN 7984 - M10x20 | ZYLINDERSCHRAUBE_DIN_7984_M10x20 | M10 | 10 | 20 | 4.5 | 16 | 6 | 7 | 0.4 | 4.5 | 1.5 | DIN 7983
Zylinderschraube DIN 7984 - M10x25 | ZYLINDERSCHRAUBE_DIN_7984_M10x25 | M10 | 10 | 25 | 4.5 | 16 | 6 | 7 | 0.4 | 4.5 | 1.5 | DIN 7984
Zylinderschraube DIN 7984 - M10x30 | ZYLINDERSCHRAUBE_DIN_7984_M10x30 | M10 | 10 | 30 | 4.5 | 16 | 6 | 7 | 0.4 | 4.5 | 1.5 | DIN 7984
Zylinderschraube DIN 7984 - M10x35 | ZYLINDERSCHRAUBE_DIN_7984_M10x35 | M10 | 10 | 35 | 4.5 | 16 | 6 | 7 | 0.4 | 4.5 | 1.5 | DIN 7984
Zylinderschraube DIN 7984 - M10x40 | ZYLINDERSCHRAUBE_DIN_7984_M10x40 | M10 | 10 | 40 | 14 | 16 | 6 | 7 | 0.4 | 4.5 | 1.5 | DIN 7984
Zylinderschraube DIN 7984 - M10x45 | ZYLINDERSCHRAUBE_DIN_7984_M10x45 | M10 | 10 | 45 | 19 | 16 | 6 | 7 | 0.4 | 4.5 | 1.5 | DIN 7984
Zylinderschraube DIN 7984 - M10x50 | ZYLINDERSCHRAUBE_DIN_7984_M10x50 | M10 | 10 | 50 | 24 | 16 | 6 | 7 | 0.4 | 4.5 | 1.5 | DIN 7984
Zylinderschraube DIN 7984 - M10x55 | ZYLINDERSCHRAUBE_DIN_7984_M10x55 | M10 | 10 | 55 | 29 | 16 | 6 | 7 | 0.4 | 4.5 | 1.5 | DIN 7984
Zylinderschraube DIN 7984 - M10x60 | ZYLINDERSCHRAUBE_DIN_7984_M10x60 | M10 | 10 | 60 | 34 | 16 | 6 | 7 | 0.4 | 4.5 | 1.5 | DIN 7984
Zylinderschraube DIN 7984 - M10x70 | ZYLINDERSCHRAUBE_DIN_7984_M10x70 | M10 | 10 | 70 | 44 | 16 | 6 | 7 | 0.4 | 4.5 | 1.5 | DIN 7984
Zylinderschraube DIN 7984 - M12x20 | ZYLINDERSCHRAUBE_DIN_7984_M12x20 | M12 | 12 | 20 | 5.25 | 18 | 7 | 8 | 0.6 | 5 | 1.75 | DIN 7984
Zylinderschraube DIN 7984 - M12x25 | ZYLINDERSCHRAUBE_DIN_7984_M12x25 | M12 | 12 | 25 | 5.25 | 18 | 7 | 8 | 0.6 | 5 | 1.75 | DIN 7984
Zylinderschraube DIN 7984 - M12x30 | ZYLINDERSCHRAUBE_DIN_7984_M12x30 | M12 | 12 | 30 | 5.25 | 18 | 7 | 8 | 0.6 | 5 | 1.75 | DIN 7984
Zylinderschraube DIN 7984 - M12x35 | ZYLINDERSCHRAUBE_DIN_7984_M12x35 | M12 | 12 | 35 | 5.25 | 18 | 7 | 8 | 0.6 | 5 | 1.75 | DIN 7984
Zylinderschraube DIN 7984 - M12x40 | ZYLINDERSCHRAUBE_DIN_7984_M12x40 | M12 | 12 | 40 | 5.25 | 18 | 7 | 8 | 0.6 | 5 | 1.75 | DIN 7984
Zylinderschraube DIN 7984 - M12x45 | ZYLINDERSCHRAUBE_DIN_7984_M12x45 | M12 | 12 | 45 | 5.25 | 18 | 7 | 8 | 0.6 | 5 | 1.75 | DIN 7984
Zylinderschraube DIN 7984 - M12x50 | ZYLINDERSCHRAUBE_DIN_7984_M12x50 | M12 | 12 | 50 | 20 | 18 | 7 | 8 | 0.6 | 5 | 1.75 | DIN 7984
Zylinderschraube DIN 7984 - M12x55 | ZYLINDERSCHRAUBE_DIN_7984_M12x55 | M12 | 12 | 55 | 25 | 18 | 7 | 8 | 0.6 | 5 | 1.75 | DIN 7984
Zylinderschraube DIN 7984 - M12x60 | ZYLINDERSCHRAUBE_DIN_7984_M12x60 | M12 | 12 | 60 | 30 | 18 | 7 | 8 | 0.6 | 5 | 1.75 | DIN 7984
Zylinderschraube DIN 7984 - M12x70 | ZYLINDERSCHRAUBE_DIN_7984_M12x70 | M12 | 12 | 70 | 40 | 18 | 7 | 8 | 0.6 | 5 | 1.75 | DIN 7984
Zylinderschraube DIN 7984 - M12x80 | ZYLINDERSCHRAUBE_DIN_7984_M12x80 | M12 | 12 | 80 | 50 | 18 | 7 | 8 | 0.6 | 5 | 1.75 | DIN 7984
Zylinderschraube DIN 7984 - M16x30 | ZYLINDERSCHRAUBE_DIN_7984_M16x30 | M16 | 16 | 30 | 6 | 24 | 9 | 12 | 0.6 | 5.5 | 2 | DIN 7984
Zylinderschraube DIN 7984 - M16x35 | ZYLINDERSCHRAUBE_DIN_7984_M16x35 | M16 | 16 | 35 | 6 | 24 | 9 | 12 | 0.6 | 5.5 | 2 | DIN 7984
Zylinderschraube DIN 7984 - M16x40 | ZYLINDERSCHRAUBE_DIN_7984_M16x40 | M16 | 16 | 40 | 6 | 24 | 9 | 12 | 0.6 | 5.5 | 2 | DIN 7984
Zylinderschraube DIN 7984 - M16x45 | ZYLINDERSCHRAUBE_DIN_7984_M16x45 | M16 | 16 | 45 | 6 | 24 | 9 | 12 | 0.6 | 5.5 | 2 | DIN 7984
Zylinderschraube DIN 7984 - M16x50 | ZYLINDERSCHRAUBE_DIN_7984_M16x50 | M16 | 16 | 50 | 6 | 24 | 9 | 12 | 0.6 | 5.5 | 2 | DIN 7984
Zylinderschraube DIN 7984 - M16x55 | ZYLINDERSCHRAUBE_DIN_7984_M16x55 | M16 | 16 | 55 | 21 | 24 | 9 | 12 | 0.6 | 5.5 | 2 | DIN 7984
Zylinderschraube DIN 7984 - M16x60 | ZYLINDERSCHRAUBE_DIN_7984_M16x60 | M16 | 16 | 60 | 26 | 24 | 9 | 12 | 0.6 | 5.5 | 2 | DIN 7984
Zylinderschraube DIN 7984 - M16x70 | ZYLINDERSCHRAUBE_DIN_7984_M16x70 | M16 | 16 | 70 | 36 | 24 | 9 | 12 | 0.6 | 5.5 | 2 | DIN 7984
Zylinderschraube DIN 7984 - M16x80 | ZYLINDERSCHRAUBE_DIN_7984_M16x80 | M16 | 16 | 80 | 46 | 24 | 9 | 12 | 0.6 | 5.5 | 2 | DIN 7984
Zylinderschraube DIN 7984 - M20x40 | ZYLINDERSCHRAUBE_DIN_7984_M20x40 | M20 | 20 | 40 | 7.5 | 30 | 11 | 14 | 0.8 | 7.5 | 2.5 | DIN 7984
Zylinderschraube DIN 7984 - M20x45 | ZYLINDERSCHRAUBE_DIN_7984_M20x45 | M20 | 20 | 45 | 7.5 | 30 | 11 | 14 | 0.8 | 7.5 | 2.5 | DIN 7984
Zylinderschraube DIN 7984 - M20x50 | ZYLINDERSCHRAUBE_DIN_7984_M20x50 | M20 | 20 | 50 | 7.5 | 30 | 11 | 14 | 0.8 | 7.5 | 2.5 | DIN 7984
Zylinderschraube DIN 7984 - M20x55 | ZYLINDERSCHRAUBE_DIN_7984_M20x55 | M20 | 20 | 55 | 7.5 | 30 | 11 | 14 | 0.8 | 7.5 | 2.5 | DIN 7984
Zylinderschraube DIN 7984 - M20x60 | ZYLINDERSCHRAUBE_DIN_7984_M20x60 | M20 | 20 | 60 | 7.5 | 30 | 11 | 14 | 0.8 | 7.5 | 2.5 | DIN 7984
Zylinderschraube DIN 7984 - M20x70 | ZYLINDERSCHRAUBE_DIN_7984_M20x70 | M20 | 20 | 70 | 28 | 30 | 11 | 14 | 0.8 | 7.5 | 2.5 | DIN 7984
Zylinderschraube DIN 7984 - M20x80 | ZYLINDERSCHRAUBE_DIN_7984_M20x80 | M20 | 20 | 80 | 38 | 30 | 11 | 14 | 0.8 | 7.5 | 2.5 | DIN 7984
Zylinderschraube DIN 7984 - M20x90 | ZYLINDERSCHRAUBE_DIN_7984_M20x90 | M20 | 20 | 90 | 48 | 30 | 11 | 14 | 0.8 | 7.5 | 2.5 | DIN 7984
Zylinderschraube DIN 7984 - M20x100 | ZYLINDERSCHRAUBE_DIN_7984_M20x100 | M20 | 20 | 100 | 58 | 30 | 11 | 14 | 0.8 | 7.5 | 2.5 | DIN 7984
Zylinderschraube DIN 7984 - M24x50 | ZYLINDERSCHRAUBE_DIN_7984_M24x50 | M24 | 24 | 50 | 9 | 36 | 13 | 17 | 0.8 | 8 | 3 | DIN 7984
Zylinderschraube DIN 7984 - M24x55 | ZYLINDERSCHRAUBE_DIN_7984_M24x55 | M24 | 24 | 55 | 9 | 36 | 13 | 17 | 0.8 | 8 | 3 | DIN 7984
Zylinderschraube DIN 7984 - M24x60 | ZYLINDERSCHRAUBE_DIN_7984_M24x60 | M24 | 24 | 60 | 9 | 36 | 13 | 17 | 0.8 | 8 | 3 | DIN 7984
Zylinderschraube DIN 7984 - M24x70 | ZYLINDERSCHRAUBE_DIN_7984_M24x70 | M24 | 24 | 70 | 9 | 36 | 13 | 17 | 0.8 | 8 | 3 | DIN 7984
Zylinderschraube DIN 7984 - M24x80 | ZYLINDERSCHRAUBE_DIN_7984_M24x80 | M24 | 24 | 80 | 9 | 36 | 13 | 17 | 0.8 | 8 | 3 | DIN 7984
Zylinderschraube DIN 7984 - M24x90 | ZYLINDERSCHRAUBE_DIN_7984_M24x90 | M24 | 24 | 90 | 36 | 36 | 13 | 17 | 0.8 | 8 | 3 | DIN 7984
Zylinderschraube DIN 7984 - M24x100 | ZYLINDERSCHRAUBE_DIN_7984_M24x100 | M24 | 24 | 100 | 46 | 36 | 13 | 17 | 0.8 | 8 | 3 | DIN 7984