## EN_22340_CLEVIS_PIN_TYPE_B_WITH
PartNumber | PartName | d(mm) | l_nenn(mm) | c_max(mm) | dl(mm) | le_min(mm) | Reference
Bolzen ISO 2340 - B - 3x6 - St | BOLZEN_ISO_2340_3x6_ST | 3 | 6 | 1 | 0.8 | 1.6 | EN 22340
Bolzen ISO 2340 - B - 3x8 - St | BOLZEN_ISO_2340_3x8_ST | 3 | 8 | 1 | 0.8 | 1.6 | EN 22340
Bolzen ISO 2340 - B - 3x10 - St | BOLZEN_ISO_2340_3x10_ST | 3 | 10 | 1 | 0.8 | 1.6 | EN 22340
Bolzen ISO 2340 - B - 3x12 - St | BOLZEN_ISO_2340_3x12_ST | 3 | 12 | 1 | 0.8 | 1.6 | EN 22340
Bolzen ISO 2340 - B - 3x14 - St | BOLZEN_ISO_2340_3x14_ST | 3 | 14 | 1 | 0.8 | 1.6 | EN 22340
Bolzen ISO 2340 - B - 3x16 - St | BOLZEN_ISO_2340_3x16_ST | 3 | 16 | 1 | 0.8 | 1.6 | EN 22340
Bolzen ISO 2340 - B - 3x18 - St | BOLZEN_ISO_2340_3x18_ST | 3 | 18 | 1 | 0.8 | 1.6 | EN 22340
Bolzen ISO 2340 - B - 3x20 - St | BOLZEN_ISO_2340_3x20_ST | 3 | 20 | 1 | 0.8 | 1.6 | EN 22340
Bolzen ISO 2340 - B - 3x22 - St | BOLZEN_ISO_2340_3x22_ST | 3 | 22 | 1 | 0.8 | 1.6 | EN 22340
Bolzen ISO 2340 - B - 3x24 - St | BOLZEN_ISO_2340_3x24_ST | 3 | 24 | 1 | 0.8 | 1.6 | EN 22340
Bolzen ISO 2340 - B - 3x26 - St | BOLZEN_ISO_2340_3x26_ST | 3 | 26 | 1 | 0.8 | 1.6 | EN 22340
Bolzen ISO 2340 - B - 3x28 - St | BOLZEN_ISO_2340_3x28_ST | 3 | 28 | 1 | 0.8 | 1.6 | EN 22340
Bolzen ISO 2340 - B - 3x30 - St | BOLZEN_ISO_2340_3x30_ST | 3 | 30 | 1 | 0.8 | 1.6 | EN 22340
Bolzen ISO 2340 - B - 4x8 - St | BOLZEN_ISO_2340_4x8_ST | 4 | 8 | 1 | 1 | 2.2 | EN 22340
Bolzen ISO 2340 - B - 4x10 - St | BOLZEN_ISO_2340_4x10_ST | 4 | 10 | 1 | 1 | 2.2 | EN 22340
Bolzen ISO 2340 - B - 4x12 - St | BOLZEN_ISO_2340_4x12_ST | 4 | 12 | 1 | 1 | 2.2 | EN 22340
Bolzen ISO 2340 - B - 4x14 - St | BOLZEN_ISO_2340_4x14_ST | 4 | 14 | 1 | 1 | 2.2 | EN 22340
Bolzen ISO 2340 - B - 4x16 - St | BOLZEN_ISO_2340_4x16_ST | 4 | 16 | 1 | 1 | 2.2 | EN 22340
Bolzen ISO 2340 - B - 4x18 - St | BOLZEN_ISO_2340_4x18_ST | 4 | 18 | 1 | 1 | 2.2 | EN 22340
Bolzen ISO 2340 - B - 4x20 - St | BOLZEN_ISO_2340_4x20_ST | 4 | 20 | 1 | 1 | 2.2 | EN 22340
Bolzen ISO 2340 - B - 4x22 - St | BOLZEN_ISO_2340_4x22_ST | 4 | 22 | 1 | 1 | 2.2 | EN 22340
Bolzen ISO 2340 - B - 4x24 - St | BOLZEN_ISO_2340_4x24_ST | 4 | 24 | 1 | 1 | 2.2 | EN 22340
Bolzen ISO 2340 - B - 4x26 - St | BOLZEN_ISO_2340_4x26_ST | 4 | 26 | 1 | 1 | 2.2 | EN 22340
Bolzen ISO 2340 - B - 4x28 - St | BOLZEN_ISO_2340_4x28_ST | 4 | 28 | 1 | 1 | 2.2 | EN 22340
Bolzen ISO 2340 - B - 4x30 - St | BOLZEN_ISO_2340_4x30_ST | 4 | 30 | 1 | 1 | 2.2 | EN 22340
Bolzen ISO 2340 - B - 4x32 - St | BOLZEN_ISO_2340_4x32_ST | 4 | 32 | 1 | 1 | 2.2 | EN 22340
Bolzen ISO 2340 - B - 4x35 - St | BOLZEN_ISO_2340_4x35_ST | 4 | 35 | 1 | 1 | 2.2 | EN 22340
Bolzen ISO 2340 - B - 4x40 - St | BOLZEN_ISO_2340_4x40_ST | 4 | 40 | 1 | 1 | 2.2 | EN 22340
Bolzen ISO 2340 - B - 5x10 - St | BOLZEN_ISO_2340_5x10_ST | 5 | 10 | 2 | 1.2 | 2.9 | EN 22340
Bolzen ISO 2340 - B - 5x12 - St | BOLZEN_ISO_2340_5x12_ST | 5 | 12 | 2 | 1.2 | 2.9 | EN 22340
Bolzen ISO 2340 - B - 5x14 - St | BOLZEN_ISO_2340_5x14_ST | 5 | 14 | 2 | 1.2 | 2.9 | EN 22340
Bolzen ISO 2340 - B - 5x16 - St | BOLZEN_ISO_2340_5x16_ST | 5 | 16 | 2 | 1.2 | 2.9 | EN 22340
Bolzen ISO 2340 - B - 5x18 - St | BOLZEN_ISO_2340_5x18_ST | 5 | 18 | 2 | 1.2 | 2.9 | EN 22340
Bolzen ISO 2340 - B - 5x20 - St | BOLZEN_ISO_2340_5x20_ST | 5 | 20 | 2 | 1.2 | 2.9 | EN 22340
Bolzen ISO 2340 - B - 5x22 - St | BOLZEN_ISO_2340_5x22_ST | 5 | 22 | 2 | 1.2 | 2.9 | EN 22340
Bolzen ISO 2340 - B - 5x24 - St | BOLZEN_ISO_2340_5x24_ST | 5 | 24 | 2 | 1.2 | 2.9 | EN 22340
Bolzen ISO 2340 - B - 5x26 - St | BOLZEN_ISO_2340_5x26_ST | 5 | 26 | 2 | 1.2 | 2.9 | EN 22340
Bolzen ISO 2340 - B - 5x28 - St | BOLZEN_ISO_2340_5x28_ST | 5 | 28 | 2 | 1.2 | 2.9 | EN 22340
Bolzen ISO 2340 - B - 5x30 - St | BOLZEN_ISO_2340_5x30_ST | 5 | 30 | 2 | 1.2 | 2.9 | EN 22340
Bolzen ISO 2340 - B - 5x32 - St | BOLZEN_ISO_2340_5x32_ST | 5 | 32 | 2 | 1.2 | 2.9 | EN 22340
Bolzen ISO 2340 - B - 5x35 - St | BOLZEN_ISO_2340_5x35_ST | 5 | 35 | 2 | 1.2 | 2.9 | EN 22340
Bolzen ISO 2340 - B - 5x40 - St | BOLZEN_ISO_2340_5x40_ST | 5 | 40 | 2 | 1.2 | 2.9 | EN 22340
Bolzen ISO 2340 - B - 5x45 - St | BOLZEN_ISO_2340_5x45_ST | 5 | 45 | 2 | 1.2 | 2.9 | EN 22340
Bolzen ISO 2340 - B - 5x50 - St | BOLZEN_ISO_2340_5x50_ST | 5 | 50 | 2 | 1.2 | 2.9 | EN 22340
Bolzen ISO 2340 - B - 6x12 - St | BOLZEN_ISO_2340_6x12_ST | 6 | 12 | 2 | 1.6 | 3.2 | EN 22340
Bolzen ISO 2340 - B - 6x14 - St | BOLZEN_ISO_2340_6x14_ST | 6 | 14 | 2 | 1.6 | 3.2 | EN 22340
Bolzen ISO 2340 - B - 6x16 - St | BOLZEN_ISO_2340_6x16_ST | 6 | 16 | 2 | 1.6 | 3.2 | EN 22340
Bolzen ISO 2340 - B - 6x18 - St | BOLZEN_ISO_2340_6x18_ST | 6 | 18 | 2 | 1.6 | 3.2 | EN 22340
Bolzen ISO 2340 - B - 6x20 - St | BOLZEN_ISO_2340_6x20_ST | 6 | 20 | 2 | 1.6 | 3.2 | EN 22340
Bolzen ISO 2340 - B - 6x22 - St | BOLZEN_ISO_2340_6x22_ST | 6 | 22 | 2 | 1.6 | 3.2 | EN 22340
Bolzen ISO 2340 - B - 6x24 - St | BOLZEN_ISO_2340_6x24_ST | 6 | 24 | 2 | 1.6 | 3.2 | EN 22340
Bolzen ISO 2340 - B - 6x26 - St | BOLZEN_ISO_2340_6x26_ST | 6 | 26 | 2 | 1.6 | 3.2 | EN 22340
Bolzen ISO 2340 - B - 6x28 - St | BOLZEN_ISO_2340_6x28_ST | 6 | 28 | 2 | 1.6 | 3.2 | EN 22340
Bolzen ISO 2340 - B - 6x30 - St | BOLZEN_ISO_2340_6x30_ST | 6 | 30 | 2 | 1.6 | 3.2 | EN 22340
Bolzen ISO 2340 - B - 6x32 - St | BOLZEN_ISO_2340_6x32_ST | 6 | 32 | 2 | 1.6 | 3.2 | EN 22340
Bolzen ISO 2340 - B - 6x35 - St | BOLZEN_ISO_2340_6x35_ST | 6 | 35 | 2 | 1.6 | 3.2 | EN 22340
Bolzen ISO 2340 - B - 6x40 - St | BOLZEN_ISO_2340_6x40_ST | 6 | 40 | 2 | 1.6 | 3.2 | EN 22340
Bolzen ISO 2340 - B - 6x45 - St | BOLZEN_ISO_2340_6x45_ST | 6 | 45 | 2 | 1.6 | 3.2 | EN 22340
Bolzen ISO 2340 - B - 6x50 - St | BOLZEN_ISO_2340_6x50_ST | 6 | 50 | 2 | 1.6 | 3.2 | EN 22340
Bolzen ISO 2340 - B - 6x55 - St | BOLZEN_ISO_2340_6x55_ST | 6 | 55 | 2 | 1.6 | 3.2 | EN 22340
Bolzen ISO 2340 - B - 6x60 - St | BOLZEN_ISO_2340_6x60_ST | 6 | 60 | 2 | 1.6 | 3.2 | EN 22340
Bolzen ISO 2340 - B - 8x16 - St | BOLZEN_ISO_2340_8x16_ST | 8 | 16 | 2 | 2 | 3.5 | EN 22340
Bolzen ISO 2340 - B - 8x18 - St | BOLZEN_ISO_2340_8x18_ST | 8 | 18 | 2 | 2 | 3.5 | EN 22340
Bolzen ISO 2340 - B - 8x20 - St | BOLZEN_ISO_2340_8x20_ST | 8 | 20 | 2 | 2 | 3.5 | EN 22340
Bolzen ISO 2340 - B - 8x22 - St | BOLZEN_ISO_2340_8x22_ST | 8 | 22 | 2 | 2 | 3.5 | EN 22340
Bolzen ISO 2340 - B - 8x24 - St | BOLZEN_ISO_2340_8x24_ST | 8 | 24 | 2 | 2 | 3.5 | EN 22340
Bolzen ISO 2340 - B - 8x26 - St | BOLZEN_ISO_2340_8x26_ST | 8 | 26 | 2 | 2 | 3.5 | EN 22340
Bolzen ISO 2340 - B - 8x28 - St | BOLZEN_ISO_2340_8x28_ST | 8 | 28 | 2 | 2 | 3.5 | EN 22340
Bolzen ISO 2340 - B - 8x30 - St | BOLZEN_ISO_2340_8x30_ST | 8 | 30 | 2 | 2 | 3.5 | EN 22340
Bolzen ISO 2340 - B - 8x32 - St | BOLZEN_ISO_2340_8x32_ST | 8 | 32 | 2 | 2 | 3.5 | EN 22340
Bolzen ISO 2340 - B - 8x35 - St | BOLZEN_ISO_2340_8x35_ST | 8 | 35 | 2 | 2 | 3.5 | EN 22340
Bolzen ISO 2340 - B - 8x40 - St | BOLZEN_ISO_2340_8x40_ST | 8 | 40 | 2 | 2 | 3.5 | EN 22340
Bolzen ISO 2340 - B - 8x45 - St | BOLZEN_ISO_2340_8x45_ST | 8 | 45 | 2 | 2 | 3.5 | EN 22340
Bolzen ISO 2340 - B - 8x50 - St | BOLZEN_ISO_2340_8x50_ST | 8 | 50 | 2 | 2 | 3.5 | EN 22340
Bolzen ISO 2340 - B - 8x55 - St | BOLZEN_ISO_2340_8x55_ST | 8 | 55 | 2 | 2 | 3.5 | EN 22340
Bolzen ISO 2340 - B - 8x60 - St | BOLZEN_ISO_2340_8x60_ST | 8 | 60 | 2 | 2 | 3.5 | EN 22340
Bolzen ISO 2340 - B - 8x65 - St | BOLZEN_ISO_2340_8x65_ST | 8 | 65 | 2 | 2 | 3.5 | EN 22340
Bolzen ISO 2340 - B - 8x70 - St | BOLZEN_ISO_2340_8x70_ST | 8 | 70 | 2 | 2 | 3.5 | EN 22340
Bolzen ISO 2340 - B - 8x75 - St | BOLZEN_ISO_2340_8x75_ST | 8 | 75 | 2 | 2 | 3.5 | EN 22340
Bolzen ISO 2340 - B - 8x80 - St | BOLZEN_ISO_2340_8x80_ST | 8 | 80 | 2 | 2 | 3.5 | EN 22340
Bolzen ISO 2340 - B - 10x20 - St | BOLZEN_ISO_2340_10x20_ST | 10 | 20 | 2 | 3.2 | 4.5 | EN 22340
Bolzen ISO 2340 - B - 10x22 - St | BOLZEN_ISO_2340_10x22_ST | 10 | 22 | 2 | 3.2 | 4.5 | EN 22340
Bolzen ISO 2340 - B - 10x24 - St | BOLZEN_ISO_2340_10x24_ST | 10 | 24 | 2 | 3.2 | 4.5 | EN 22340
Bolzen ISO 2340 - B - 10x26 - St | BOLZEN_ISO_2340_10x26_ST | 10 | 26 | 2 | 3.2 | 4.5 | EN 22340
Bolzen ISO 2340 - B - 10x28 - St | BOLZEN_ISO_2340_10x28_ST | 10 | 28 | 2 | 3.2 | 4.5 | EN 22340
Bolzen ISO 2340 - B - 10x30 - St | BOLZEN_ISO_2340_10x30_ST | 10 | 30 | 2 | 3.2 | 4.5 | EN 22340
Bolzen ISO 2340 - B - 10x32 - St | BOLZEN_ISO_2340_10x32_ST | 10 | 32 | 2 | 3.2 | 4.5 | EN 22340
Bolzen ISO 2340 - B - 10x35 - St | BOLZEN_ISO_2340_10x35_ST | 10 | 35 | 2 | 3.2 | 4.5 | EN 22340
Bolzen ISO 2340 - B - 10x40 - St | BOLZEN_ISO_2340_10x40_ST | 10 | 40 | 2 | 3.2 | 4.5 | EN 22340
Bolzen ISO 2340 - B - 10x45 - St | BOLZEN_ISO_2340_10x45_ST | 10 | 45 | 2 | 3.2 | 4.5 | EN 22340
Bolzen ISO 2340 - B - 10x50 - St | BOLZEN_ISO_2340_10x50_ST | 10 | 50 | 2 | 3.2 | 4.5 | EN 22340
Bolzen ISO 2340 - B - 10x55 - St | BOLZEN_ISO_2340_10x55_ST | 10 | 55 | 2 | 3.2 | 4.5 | EN 22340
Bolzen ISO 2340 - B - 10x60 - St | BOLZEN_ISO_2340_10x60_ST | 10 | 60 | 2 | 3.2 | 4.5 | EN 22340
Bolzen ISO 2340 - B - 10x65 - St | BOLZEN_ISO_2340_10x65_ST | 10 | 65 | 2 | 3.2 | 4.5 | EN 22340
Bolzen ISO 2340 - B - 10x70 - St | BOLZEN_ISO_2340_10x70_ST | 10 | 70 | 2 | 3.2 | 4.5 | EN 22340
Bolzen ISO 2340 - B - 10x75 - St | BOLZEN_ISO_2340_10x75_ST | 10 | 75 | 2 | 3.2 | 4.5 | EN 22340
Bolzen ISO 2340 - B - 10x80 - St | BOLZEN_ISO_2340_10x80_ST | 10 | 80 | 2 | 3.2 | 4.5 | EN 22340
Bolzen ISO 2340 - B - 10x85 - St | BOLZEN_ISO_2340_10x85_ST | 10 | 85 | 2 | 3.2 | 4.5 | EN 22340
Bolzen ISO 2340 - B - 10x90 - St | BOLZEN_ISO_2340_10x90_ST | 10 | 90 | 2 | 3.2 | 4.5 | EN 22340
Bolzen ISO 2340 - B - 10x95 - St | BOLZEN_ISO_2340_10x95_ST | 10 | 95 | 2 | 3.2 | 4.5 | EN 22340
Bolzen ISO 2340 - B - 10x100 - St | BOLZEN_ISO_2340_10x100_ST | 10 | 100 | 2 | 3.2 | 4.5 | EN 22340
Bolzen ISO 2340 - B - 12x24 - St | BOLZEN_ISO_2340_12x24_ST | 12 | 24 | 3 | 3.2 | 5.5 | EN 22340
Bolzen ISO 2340 - B - 12x26 - St | BOLZEN_ISO_2340_12x26_ST | 12 | 26 | 3 | 3.2 | 5.5 | EN 22340
Bolzen ISO 2340 - B - 12x28 - St | BOLZEN_ISO_2340_12x28_ST | 12 | 28 | 3 | 3.2 | 5.5 | EN 22340
Bolzen ISO 2340 - B - 12x30 - St | BOLZEN_ISO_2340_12x30_ST | 12 | 30 | 3 | 3.2 | 5.5 | EN 22340
Bolzen ISO 2340 - B - 12x32 - St | BOLZEN_ISO_2340_12x32_ST | 12 | 32 | 3 | 3.2 | 5.5 | EN 22340
Bolzen ISO 2340 - B - 12x35 - St | BOLZEN_ISO_2340_12x35_ST | 12 | 35 | 3 | 3.2 | 5.5 | EN 22340
Bolzen ISO 2340 - B - 12x40 - St | BOLZEN_ISO_2340_12x40_ST | 12 | 40 | 3 | 3.2 | 5.5 | EN 22340
Bolzen ISO 2340 - B - 12x45 - St | BOLZEN_ISO_2340_12x45_ST | 12 | 45 | 3 | 3.2 | 5.5 | EN 22340
Bolzen ISO 2340 - B - 12x50 - St | BOLZEN_ISO_2340_12x50_ST | 12 | 50 | 3 | 3.2 | 5.5 | EN 22340
Bolzen ISO 2340 - B - 12x55 - St | BOLZEN_ISO_2340_12x55_ST | 12 | 55 | 3 | 3.2 | 5.5 | EN 22340
Bolzen ISO 2340 - B - 12x60 - St | BOLZEN_ISO_2340_12x60_ST | 12 | 60 | 3 | 3.2 | 5.5 | EN 22340
Bolzen ISO 2340 - B - 12x65 - St | BOLZEN_ISO_2340_12x65_ST | 12 | 65 | 3 | 3.2 | 5.5 | EN 22340
Bolzen ISO 2340 - B - 12x70 - St | BOLZEN_ISO_2340_12x70_ST | 12 | 70 | 3 | 3.2 | 5.5 | EN 22340
Bolzen ISO 2340 - B - 12x75 - St | BOLZEN_ISO_2340_12x75_ST | 12 | 75 | 3 | 3.2 | 5.5 | EN 22340
Bolzen ISO 2340 - B - 12x80 - St | BOLZEN_ISO_2340_12x80_ST | 12 | 80 | 3 | 3.2 | 5.5 | EN 22340
Bolzen ISO 2340 - B - 12x85 - St | BOLZEN_ISO_2340_12x85_ST | 12 | 85 | 3 | 3.2 | 5.5 | EN 22340
Bolzen ISO 2340 - B - 12x90 - St | BOLZEN_ISO_2340_12x90_ST | 12 | 90 | 3 | 3.2 | 5.5 | EN 22340
Bolzen ISO 2340 - B - 12x95 - St | BOLZEN_ISO_2340_12x95_ST | 12 | 95 | 3 | 3.2 | 5.5 | EN 22340
Bolzen ISO 2340 - B - 12x100 - St | BOLZEN_ISO_2340_12x100_ST | 12 | 100 | 3 | 3.2 | 5.5 | EN 22340
Bolzen ISO 2340 - B - 12x120 - St | BOLZEN_ISO_2340_12x120_ST | 12 | 120 | 3 | 3.2 | 5.5 | EN 22340
Bolzen ISO 2340 - B - 14x28 - St | BOLZEN_ISO_2340_14x28_ST | 14 | 28 | 3 | 4 | 6 | EN 22340
Bolzen ISO 2340 - B - 14x30 - St | BOLZEN_ISO_2340_14x30_ST | 14 | 30 | 3 | 4 | 6 | EN 22340
Bolzen ISO 2340 - B - 14x32 - St | BOLZEN_ISO_2340_14x32_ST | 14 | 32 | 3 | 4 | 6 | EN 22340
Bolzen ISO 2340 - B - 14x35 - St | BOLZEN_ISO_2340_14x35_ST | 14 | 35 | 3 | 4 | 6 | EN 22340
Bolzen ISO 2340 - B - 14x40 - St | BOLZEN_ISO_2340_14x40_ST | 14 | 40 | 3 | 4 | 6 | EN 22340
Bolzen ISO 2340 - B - 14x45 - St | BOLZEN_ISO_2340_14x45_ST | 14 | 45 | 3 | 4 | 6 | EN 22340
Bolzen ISO 2340 - B - 14x50 - St | BOLZEN_ISO_2340_14x50_ST | 14 | 50 | 3 | 4 | 6 | EN 22340
Bolzen ISO 2340 - B - 14x55 - St | BOLZEN_ISO_2340_14x55_ST | 14 | 55 | 3 | 4 | 6 | EN 22340
Bolzen ISO 2340 - B - 14x60 - St | BOLZEN_ISO_2340_14x60_ST | 14 | 60 | 3 | 4 | 6 | EN 22340
Bolzen ISO 2340 - B - 14x65 - St | BOLZEN_ISO_2340_14x65_ST | 14 | 65 | 3 | 4 | 6 | EN 22340
Bolzen ISO 2340 - B - 14x70 - St | BOLZEN_ISO_2340_14x70_ST | 14 | 70 | 3 | 4 | 6 | EN 22340
Bolzen ISO 2340 - B - 14x75 - St | BOLZEN_ISO_2340_14x75_ST | 14 | 75 | 3 | 4 | 6 | EN 22340
Bolzen ISO 2340 - B - 14x80 - St | BOLZEN_ISO_2340_14x80_ST | 14 | 80 | 3 | 4 | 6 | EN 22340
Bolzen ISO 2340 - B - 14x85 - St | BOLZEN_ISO_2340_14x85_ST | 14 | 85 | 3 | 4 | 6 | EN 22340
Bolzen ISO 2340 - B - 14x90 - St | BOLZEN_ISO_2340_14x90_ST | 14 | 90 | 3 | 4 | 6 | EN 22340
Bolzen ISO 2340 - B - 14x95 - St | BOLZEN_ISO_2340_14x95_ST | 14 | 95 | 3 | 4 | 6 | EN 22340
Bolzen ISO 2340 - B - 14x100 - St | BOLZEN_ISO_2340_14x100_ST | 14 | 100 | 3 | 4 | 6 | EN 22340
Bolzen ISO 2340 - B - 14x120 - St | BOLZEN_ISO_2340_14x120_ST | 14 | 120 | 3 | 4 | 6 | EN 22340
Bolzen ISO 2340 - B - 14x140 - St | BOLZEN_ISO_2340_14x140_ST | 14 | 140 | 3 | 4 | 6 | EN 22340
Bolzen ISO 2340 - B - 16x32 - St | BOLZEN_ISO_2340_16x32_ST | 16 | 32 | 3 | 4 | 6 | EN 22340
Bolzen ISO 2340 - B - 16x35 - St | BOLZEN_ISO_2340_16x35_ST | 16 | 35 | 3 | 4 | 6 | EN 22340
Bolzen ISO 2340 - B - 16x40 - St | BOLZEN_ISO_2340_16x40_ST | 16 | 40 | 3 | 4 | 6 | EN 22340
Bolzen ISO 2340 - B - 16x45 - St | BOLZEN_ISO_2340_16x45_ST | 16 | 45 | 3 | 4 | 6 | EN 22340
Bolzen ISO 2340 - B - 16x50 - St | BOLZEN_ISO_2340_16x50_ST | 16 | 50 | 3 | 4 | 6 | EN 22340
Bolzen ISO 2340 - B - 16x55 - St | BOLZEN_ISO_2340_16x55_ST | 16 | 55 | 3 | 4 | 6 | EN 22340
Bolzen ISO 2340 - B - 16x60 - St | BOLZEN_ISO_2340_16x60_ST | 16 | 60 | 3 | 4 | 6 | EN 22340
Bolzen ISO 2340 - B - 16x65 - St | BOLZEN_ISO_2340_16x65_ST | 16 | 65 | 3 | 4 | 6 | EN 22340
Bolzen ISO 2340 - B - 16x70 - St | BOLZEN_ISO_2340_16x70_ST | 16 | 70 | 3 | 4 | 6 | EN 22340
Bolzen ISO 2340 - B - 16x75 - St | BOLZEN_ISO_2340_16x75_ST | 16 | 75 | 3 | 4 | 6 | EN 22340
Bolzen ISO 2340 - B - 16x80 - St | BOLZEN_ISO_2340_16x80_ST | 16 | 80 | 3 | 4 | 6 | EN 22340
Bolzen ISO 2340 - B - 16x85 - St | BOLZEN_ISO_2340_16x85_ST | 16 | 85 | 3 | 4 | 6 | EN 22340
Bolzen ISO 2340 - B - 16x90 - St | BOLZEN_ISO_2340_16x90_ST | 16 | 90 | 3 | 4 | 6 | EN 22340
Bolzen ISO 2340 - B - 16x95 - St | BOLZEN_ISO_2340_16x95_ST | 16 | 95 | 3 | 4 | 6 | EN 22340
Bolzen ISO 2340 - B - 16x100 - St | BOLZEN_ISO_2340_16x100_ST | 16 | 100 | 3 | 4 | 6 | EN 22340
Bolzen ISO 2340 - B - 16x120 - St | BOLZEN_ISO_2340_16x120_ST | 16 | 120 | 3 | 4 | 6 | EN 22340
Bolzen ISO 2340 - B - 16x140 - St | BOLZEN_ISO_2340_16x140_ST | 16 | 140 | 3 | 4 | 6 | EN 22340
Bolzen ISO 2340 - B - 16x160 - St | BOLZEN_ISO_2340_16x160_ST | 16 | 160 | 3 | 4 | 6 | EN 22340
Bolzen ISO 2340 - B - 18x35 - St | BOLZEN_ISO_2340_18x35_ST | 18 | 35 | 3 | 5 | 7 | EN 22340
Bolzen ISO 2340 - B - 18x40 - St | BOLZEN_ISO_2340_18x40_ST | 18 | 40 | 3 | 5 | 7 | EN 22340
Bolzen ISO 2340 - B - 18x45 - St | BOLZEN_ISO_2340_18x45_ST | 18 | 45 | 3 | 5 | 7 | EN 22340
Bolzen ISO 2340 - B - 18x50 - St | BOLZEN_ISO_2340_18x50_ST | 18 | 50 | 3 | 5 | 7 | EN 22340
Bolzen ISO 2340 - B - 18x55 - St | BOLZEN_ISO_2340_18x55_ST | 18 | 55 | 3 | 5 | 7 | EN 22340
Bolzen ISO 2340 - B - 18x60 - St | BOLZEN_ISO_2340_18x60_ST | 18 | 60 | 3 | 5 | 7 | EN 22340
Bolzen ISO 2340 - B - 18x65 - St | BOLZEN_ISO_2340_18x65_ST | 18 | 65 | 3 | 5 | 7 | EN 22340
Bolzen ISO 2340 - B - 18x70 - St | BOLZEN_ISO_2340_18x70_ST | 18 | 70 | 3 | 5 | 7 | EN 22340
Bolzen ISO 2340 - B - 18x75 - St | BOLZEN_ISO_2340_18x75_ST | 18 | 75 | 3 | 5 | 7 | EN 22340
Bolzen ISO 2340 - B - 18x80 - St | BOLZEN_ISO_2340_18x80_ST | 18 | 80 | 3 | 5 | 7 | EN 22340
Bolzen ISO 2340 - B - 18x85 - St | BOLZEN_ISO_2340_18x85_ST | 18 | 85 | 3 | 5 | 7 | EN 22340
Bolzen ISO 2340 - B - 18x90 - St | BOLZEN_ISO_2340_18x90_ST | 18 | 90 | 3 | 5 | 7 | EN 22340
Bolzen ISO 2340 - B - 18x95 - St | BOLZEN_ISO_2340_18x95_ST | 18 | 95 | 3 | 5 | 7 | EN 22340
Bolzen ISO 2340 - B - 18x100 - St | BOLZEN_ISO_2340_18x100_ST | 18 | 100 | 3 | 5 | 7 | EN 22340
Bolzen ISO 2340 - B - 18x120 - St | BOLZEN_ISO_2340_18x120_ST | 18 | 120 | 3 | 5 | 7 | EN 22340
Bolzen ISO 2340 - B - 18x140 - St | BOLZEN_ISO_2340_18x140_ST | 18 | 140 | 3 | 5 | 7 | EN 22340
Bolzen ISO 2340 - B - 18x160 - St | BOLZEN_ISO_2340_18x160_ST | 18 | 160 | 3 | 5 | 7 | EN 22340
Bolzen ISO 2340 - B - 18x180 - St | BOLZEN_ISO_2340_18x180_ST | 18 | 180 | 3 | 5 | 7 | EN 22340
Bolzen ISO 2340 - B - 20x40 - St | BOLZEN_ISO_2340_20x40_ST | 20 | 40 | 4 | 5 | 8 | EN 22340
Bolzen ISO 2340 - B - 20x45 - St | BOLZEN_ISO_2340_20x45_ST | 20 | 45 | 4 | 5 | 8 | EN 22340
Bolzen ISO 2340 - B - 20x50 - St | BOLZEN_ISO_2340_20x50_ST | 20 | 50 | 4 | 5 | 8 | EN 22340
Bolzen ISO 2340 - B - 20x55 - St | BOLZEN_ISO_2340_20x55_ST | 20 | 55 | 4 | 5 | 8 | EN 22340
Bolzen ISO 2340 - B - 20x60 - St | BOLZEN_ISO_2340_20x60_ST | 20 | 60 | 4 | 5 | 8 | EN 22340
Bolzen ISO 2340 - B - 20x65 - St | BOLZEN_ISO_2340_20x65_ST | 20 | 65 | 4 | 5 | 8 | EN 22340
Bolzen ISO 2340 - B - 20x70 - St | BOLZEN_ISO_2340_20x70_ST | 20 | 70 | 4 | 5 | 8 | EN 22340
Bolzen ISO 2340 - B - 20x75 - St | BOLZEN_ISO_2340_20x75_ST | 20 | 75 | 4 | 5 | 8 | EN 22340
Bolzen ISO 2340 - B - 20x80 - St | BOLZEN_ISO_2340_20x80_ST | 20 | 80 | 4 | 5 | 8 | EN 22340
Bolzen ISO 2340 - B - 20x85 - St | BOLZEN_ISO_2340_20x85_ST | 20 | 85 | 4 | 5 | 8 | EN 22340
Bolzen ISO 2340 - B - 20x90 - St | BOLZEN_ISO_2340_20x90_ST | 20 | 90 | 4 | 5 | 8 | EN 22340
Bolzen ISO 2340 - B - 20x95 - St | BOLZEN_ISO_2340_20x95_ST | 20 | 95 | 4 | 5 | 8 | EN 22340
Bolzen ISO 2340 - B - 20x100 - St | BOLZEN_ISO_2340_20x100_ST | 20 | 100 | 4 | 5 | 8 | EN 22340
Bolzen ISO 2340 - B - 20x120 - St | BOLZEN_ISO_2340_20x120_ST | 20 | 120 | 4 | 5 | 8 | EN 22340
Bolzen ISO 2340 - B - 20x140 - St | BOLZEN_ISO_2340_20x140_ST | 20 | 140 | 4 | 5 | 8 | EN 22340
Bolzen ISO 2340 - B - 20x160 - St | BOLZEN_ISO_2340_20x160_ST | 20 | 160 | 4 | 5 | 8 | EN 22340
Bolzen ISO 2340 - B - 20x180 - St | BOLZEN_ISO_2340_20x180_ST | 20 | 180 | 4 | 5 | 8 | EN 22340
Bolzen ISO 2340 - B - 20x200 - St | BOLZEN_ISO_2340_20x200_ST | 20 | 200 | 4 | 5 | 8 | EN 22340
Bolzen ISO 2340 - B - 22x45 - St | BOLZEN_ISO_2340_22x45_ST | 22 | 45 | 4 | 5 | 8 | EN 22340
Bolzen ISO 2340 - B - 22x50 - St | BOLZEN_ISO_2340_22x50_ST | 22 | 50 | 4 | 5 | 8 | EN 22340
Bolzen ISO 2340 - B - 22x55 - St | BOLZEN_ISO_2340_22x55_ST | 22 | 55 | 4 | 5 | 8 | EN 22340
Bolzen ISO 2340 - B - 22x60 - St | BOLZEN_ISO_2340_22x60_ST | 22 | 60 | 4 | 5 | 8 | EN 22340
Bolzen ISO 2340 - B - 22x65 - St | BOLZEN_ISO_2340_22x65_ST | 22 | 65 | 4 | 5 | 8 | EN 22340
Bolzen ISO 2340 - B - 22x70 - St | BOLZEN_ISO_2340_22x70_ST | 22 | 70 | 4 | 5 | 8 | EN 22340
Bolzen ISO 2340 - B - 22x75 - St | BOLZEN_ISO_2340_22x75_ST | 22 | 75 | 4 | 5 | 8 | EN 22340
Bolzen ISO 2340 - B - 22x80 - St | BOLZEN_ISO_2340_22x80_ST | 22 | 80 | 4 | 5 | 8 | EN 22340
Bolzen ISO 2340 - B - 22x85 - St | BOLZEN_ISO_2340_22x85_ST | 22 | 85 | 4 | 5 | 8 | EN 22340
Bolzen ISO 2340 - B - 22x90 - St | BOLZEN_ISO_2340_22x90_ST | 22 | 90 | 4 | 5 | 8 | EN 22340
Bolzen ISO 2340 - B - 22x95 - St | BOLZEN_ISO_2340_22x95_ST | 22 | 95 | 4 | 5 | 8 | EN 22340
Bolzen ISO 2340 - B - 22x100 - St | BOLZEN_ISO_2340_22x100_ST | 22 | 100 | 4 | 5 | 8 | EN 22340
Bolzen ISO 2340 - B - 22x120 - St | BOLZEN_ISO_2340_22x120_ST | 22 | 120 | 4 | 5 | 8 | EN 22340
Bolzen ISO 2340 - B - 22x140 - St | BOLZEN_ISO_2340_22x140_ST | 22 | 140 | 4 | 5 | 8 | EN 22340
Bolzen ISO 2340 - B - 22x160 - St | BOLZEN_ISO_2340_22x160_ST | 22 | 160 | 4 | 5 | 8 | EN 22340
Bolzen ISO 2340 - B - 22x180 - St | BOLZEN_ISO_2340_22x180_ST | 22 | 180 | 4 | 5 | 8 | EN 22340
Bolzen ISO 2340 - B - 22x200 - St | BOLZEN_ISO_2340_22x200_ST | 22 | 200 | 4 | 5 | 8 | EN 22340
Bolzen ISO 2340 - B - 24x50 - St | BOLZEN_ISO_2340_24x50_ST | 24 | 50 | 4 | 6.3 | 9 | EN 22340
Bolzen ISO 2340 - B - 24x55 - St | BOLZEN_ISO_2340_24x55_ST | 24 | 55 | 4 | 6.3 | 9 | EN 22340
Bolzen ISO 2340 - B - 24x60 - St | BOLZEN_ISO_2340_24x60_ST | 24 | 60 | 4 | 6.3 | 9 | EN 22340
Bolzen ISO 2340 - B - 24x65 - St | BOLZEN_ISO_2340_24x65_ST | 24 | 65 | 4 | 6.3 | 9 | EN 22340
Bolzen ISO 2340 - B - 24x70 - St | BOLZEN_ISO_2340_24x70_ST | 24 | 70 | 4 | 6.3 | 9 | EN 22340
Bolzen ISO 2340 - B - 24x75 - St | BOLZEN_ISO_2340_24x75_ST | 24 | 75 | 4 | 6.3 | 9 | EN 22340
Bolzen ISO 2340 - B - 24x80 - St | BOLZEN_ISO_2340_24x80_ST | 24 | 80 | 4 | 6.3 | 9 | EN 22340
Bolzen ISO 2340 - B - 24x85 - St | BOLZEN_ISO_2340_24x85_ST | 24 | 85 | 4 | 6.3 | 9 | EN 22340
Bolzen ISO 2340 - B - 24x90 - St | BOLZEN_ISO_2340_24x90_ST | 24 | 90 | 4 | 6.3 | 9 | EN 22340
Bolzen ISO 2340 - B - 24x95 - St | BOLZEN_ISO_2340_24x95_ST | 24 | 95 | 4 | 6.3 | 9 | EN 22340
Bolzen ISO 2340 - B - 24x100 - St | BOLZEN_ISO_2340_24x100_ST | 24 | 100 | 4 | 6.3 | 9 | EN 22340
Bolzen ISO 2340 - B - 24x120 - St | BOLZEN_ISO_2340_24x120_ST | 24 | 120 | 4 | 6.3 | 9 | EN 22340
Bolzen ISO 2340 - B - 24x140 - St | BOLZEN_ISO_2340_24x140_ST | 24 | 140 | 4 | 6.3 | 9 | EN 22340
Bolzen ISO 2340 - B - 24x160 - St | BOLZEN_ISO_2340_24x160_ST | 24 | 160 | 4 | 6.3 | 9 | EN 22340
Bolzen ISO 2340 - B - 24x180 - St | BOLZEN_ISO_2340_24x180_ST | 24 | 180 | 4 | 6.3 | 9 | EN 22340
Bolzen ISO 2340 - B - 24x200 - St | BOLZEN_ISO_2340_24x200_ST | 24 | 200 | 4 | 6.3 | 9 | EN 22340
Bolzen ISO 2340 - B - 27x55 - St | BOLZEN_ISO_2340_27x55_ST | 27 | 55 | 4 | 6.3 | 9 | EN 22340
Bolzen ISO 2340 - B - 27x60 - St | BOLZEN_ISO_2340_27x60_ST | 27 | 60 | 4 | 6.3 | 9 | EN 22340
Bolzen ISO 2340 - B - 27x65 - St | BOLZEN_ISO_2340_27x65_ST | 27 | 65 | 4 | 6.3 | 9 | EN 22340
Bolzen ISO 2340 - B - 27x70 - St | BOLZEN_ISO_2340_27x70_ST | 27 | 70 | 4 | 6.3 | 9 | EN 22340
Bolzen ISO 2340 - B - 27x75 - St | BOLZEN_ISO_2340_27x75_ST | 27 | 75 | 4 | 6.3 | 9 | EN 22340
Bolzen ISO 2340 - B - 27x80 - St | BOLZEN_ISO_2340_27x80_ST | 27 | 80 | 4 | 6.3 | 9 | EN 22340
Bolzen ISO 2340 - B - 27x85 - St | BOLZEN_ISO_2340_27x85_ST | 27 | 85 | 4 | 6.3 | 9 | EN 22340
Bolzen ISO 2340 - B - 27x90 - St | BOLZEN_ISO_2340_27x90_ST | 27 | 90 | 4 | 6.3 | 9 | EN 22340
Bolzen ISO 2340 - B - 27x95 - St | BOLZEN_ISO_2340_27x95_ST | 27 | 95 | 4 | 6.3 | 9 | EN 22340
Bolzen ISO 2340 - B - 27x100 - St | BOLZEN_ISO_2340_27x100_ST | 27 | 100 | 4 | 6.3 | 9 | EN 22340
Bolzen ISO 2340 - B - 27x120 - St | BOLZEN_ISO_2340_27x120_ST | 27 | 120 | 4 | 6.3 | 9 | EN 22340
Bolzen ISO 2340 - B - 27x140 - St | BOLZEN_ISO_2340_27x140_ST | 27 | 140 | 4 | 6.3 | 9 | EN 22340
Bolzen ISO 2340 - B - 27x160 - St | BOLZEN_ISO_2340_27x160_ST | 27 | 160 | 4 | 6.3 | 9 | EN 22340
Bolzen ISO 2340 - B - 27x180 - St | BOLZEN_ISO_2340_27x180_ST | 27 | 180 | 4 | 6.3 | 9 | EN 22340
Bolzen ISO 2340 - B - 27x200 - St | BOLZEN_ISO_2340_27x200_ST | 27 | 200 | 4 | 6.3 | 9 | EN 22340
Bolzen ISO 2340 - B - 30x60 - St | BOLZEN_ISO_2340_30x60_ST | 30 | 60 | 4 | 8 | 10 | EN 22340
Bolzen ISO 2340 - B - 30x65 - St | BOLZEN_ISO_2340_30x65_ST | 30 | 65 | 4 | 8 | 10 | EN 22340
Bolzen ISO 2340 - B - 30x70 - St | BOLZEN_ISO_2340_30x70_ST | 30 | 70 | 4 | 8 | 10 | EN 22340
Bolzen ISO 2340 - B - 30x75 - St | BOLZEN_ISO_2340_30x75_ST | 30 | 75 | 4 | 8 | 10 | EN 22340
Bolzen ISO 2340 - B - 30x80 - St | BOLZEN_ISO_2340_30x80_ST | 30 | 80 | 4 | 8 | 10 | EN 22340
Bolzen ISO 2340 - B - 30x85 - St | BOLZEN_ISO_2340_30x85_ST | 30 | 85 | 4 | 8 | 10 | EN 22340
Bolzen ISO 2340 - B - 30x90 - St | BOLZEN_ISO_2340_30x90_ST | 30 | 90 | 4 | 8 | 10 | EN 22340
Bolzen ISO 2340 - B - 30x95 - St | BOLZEN_ISO_2340_30x95_ST | 30 | 95 | 4 | 8 | 10 | EN 22340
Bolzen ISO 2340 - B - 30x100 - St | BOLZEN_ISO_2340_30x100_ST | 30 | 100 | 4 | 8 | 10 | EN 22340
Bolzen ISO 2340 - B - 30x120 - St | BOLZEN_ISO_2340_30x120_ST | 30 | 120 | 4 | 8 | 10 | EN 22340
Bolzen ISO 2340 - B - 30x140 - St | BOLZEN_ISO_2340_30x140_ST | 30 | 140 | 4 | 8 | 10 | EN 22340
Bolzen ISO 2340 - B - 30x160 - St | BOLZEN_ISO_2340_30x160_ST | 30 | 160 | 4 | 8 | 10 | EN 22340
Bolzen ISO 2340 - B - 30x180 - St | BOLZEN_ISO_2340_30x180_ST | 30 | 180 | 4 | 8 | 10 | EN 22340
Bolzen ISO 2340 - B - 30x200 - St | BOLZEN_ISO_2340_30x200_ST | 30 | 200 | 4 | 8 | 10 | EN 22340
Bolzen ISO 2340 - B - 33x65 - St | BOLZEN_ISO_2340_33x65_ST | 33 | 65 | 4 | 8 | 10 | EN 22340
Bolzen ISO 2340 - B - 33x70 - St | BOLZEN_ISO_2340_33x70_ST | 33 | 70 | 4 | 8 | 10 | EN 22340
Bolzen ISO 2340 - B - 33x75 - St | BOLZEN_ISO_2340_33x75_ST | 33 | 75 | 4 | 8 | 10 | EN 22340
Bolzen ISO 2340 - B - 33x80 - St | BOLZEN_ISO_2340_33x80_ST | 33 | 80 | 4 | 8 | 10 | EN 22340
Bolzen ISO 2340 - B - 33x85 - St | BOLZEN_ISO_2340_33x85_ST | 33 | 85 | 4 | 8 | 10 | EN 22340
Bolzen ISO 2340 - B - 33x90 - St | BOLZEN_ISO_2340_33x90_ST | 33 | 90 | 4 | 8 | 10 | EN 22340
Bolzen ISO 2340 - B - 33x95 - St | BOLZEN_ISO_2340_33x95_ST | 33 | 95 | 4 | 8 | 10 | EN 22340
Bolzen ISO 2340 - B - 33x100 - St | BOLZEN_ISO_2340_33x100_ST | 33 | 100 | 4 | 8 | 10 | EN 22340
Bolzen ISO 2340 - B - 33x120 - St | BOLZEN_ISO_2340_33x120_ST | 33 | 120 | 4 | 8 | 10 | EN 22340
Bolzen ISO 2340 - B - 33x140 - St | BOLZEN_ISO_2340_33x140_ST | 33 | 140 | 4 | 8 | 10 | EN 22340
Bolzen ISO 2340 - B - 33x160 - St | BOLZEN_ISO_2340_33x160_ST | 33 | 160 | 4 | 8 | 10 | EN 22340
Bolzen ISO 2340 - B - 33x180 - St | BOLZEN_ISO_2340_33x180_ST | 33 | 180 | 4 | 8 | 10 | EN 22340
Bolzen ISO 2340 - B - 33x200 - St | BOLZEN_ISO_2340_33x200_ST | 33 | 200 | 4 | 8 | 10 | EN 22340
Bolzen ISO 2340 - B - 36x70 - St | BOLZEN_ISO_2340_36x70_ST | 36 | 70 | 4 | 8 | 10 | EN 22340
Bolzen ISO 2340 - B - 36x75 - St | BOLZEN_ISO_2340_36x75_ST | 36 | 75 | 4 | 8 | 10 | EN 22340
Bolzen ISO 2340 - B - 36x80 - St | BOLZEN_ISO_2340_36x80_ST | 36 | 80 | 4 | 8 | 10 | EN 22340
Bolzen ISO 2340 - B - 36x85 - St | BOLZEN_ISO_2340_36x85_ST | 36 | 85 | 4 | 8 | 10 | EN 22340
Bolzen ISO 2340 - B - 36x90 - St | BOLZEN_ISO_2340_36x90_ST | 36 | 90 | 4 | 8 | 10 | EN 22340
Bolzen ISO 2340 - B - 36x95 - St | BOLZEN_ISO_2340_36x95_ST | 36 | 95 | 4 | 8 | 10 | EN 22340
Bolzen ISO 2340 - B - 36x100 - St | BOLZEN_ISO_2340_36x100_ST | 36 | 100 | 4 | 8 | 10 | EN 22340
Bolzen ISO 2340 - B - 36x120 - St | BOLZEN_ISO_2340_36x120_ST | 36 | 120 | 4 | 8 | 10 | EN 22340
Bolzen ISO 2340 - B - 36x140 - St | BOLZEN_ISO_2340_36x140_ST | 36 | 140 | 4 | 8 | 10 | EN 22340
Bolzen ISO 2340 - B - 36x160 - St | BOLZEN_ISO_2340_36x160_ST | 36 | 160 | 4 | 8 | 10 | EN 22340
Bolzen ISO 2340 - B - 36x180 - St | BOLZEN_ISO_2340_36x180_ST | 36 | 180 | 4 | 8 | 10 | EN 22340
Bolzen ISO 2340 - B - 36x200 - St | BOLZEN_ISO_2340_36x200_ST | 36 | 200 | 4 | 8 | 10 | EN 22340
Bolzen ISO 2340 - B - 40x80 - St | BOLZEN_ISO_2340_40x80_ST | 40 | 80 | 4 | 8 | 10 | EN 22340
Bolzen ISO 2340 - B - 40x85 - St | BOLZEN_ISO_2340_40x85_ST | 40 | 85 | 4 | 8 | 10 | EN 22340
Bolzen ISO 2340 - B - 40x90 - St | BOLZEN_ISO_2340_40x90_ST | 40 | 90 | 4 | 8 | 10 | EN 22340
Bolzen ISO 2340 - B - 40x95 - St | BOLZEN_ISO_2340_40x95_ST | 40 | 95 | 4 | 8 | 10 | EN 22340
Bolzen ISO 2340 - B - 40x100 - St | BOLZEN_ISO_2340_40x100_ST | 40 | 100 | 4 | 8 | 10 | EN 22340
Bolzen ISO 2340 - B - 40x120 - St | BOLZEN_ISO_2340_40x120_ST | 40 | 120 | 4 | 8 | 10 | EN 22340
Bolzen ISO 2340 - B - 40x140 - St | BOLZEN_ISO_2340_40x140_ST | 40 | 140 | 4 | 8 | 10 | EN 22340
Bolzen ISO 2340 - B - 40x160 - St | BOLZEN_ISO_2340_40x160_ST | 40 | 160 | 4 | 8 | 10 | EN 22340
Bolzen ISO 2340 - B - 40x180 - St | BOLZEN_ISO_2340_40x180_ST | 40 | 180 | 4 | 8 | 10 | EN 22340
Bolzen ISO 2340 - B - 40x200 - St | BOLZEN_ISO_2340_40x200_ST | 40 | 200 | 4 | 8 | 10 | EN 22340
Bolzen ISO 2340 - B - 45x90 - St | BOLZEN_ISO_2340_45x90_ST | 45 | 90 | 4 | 10 | 12 | EN 22340
Bolzen ISO 2340 - B - 45x95 - St | BOLZEN_ISO_2340_45x95_ST | 45 | 95 | 4 | 10 | 12 | EN 22340
Bolzen ISO 2340 - B - 45x100 - St | BOLZEN_ISO_2340_45x100_ST | 45 | 100 | 4 | 10 | 12 | EN 22340
Bolzen ISO 2340 - B - 45x120 - St | BOLZEN_ISO_2340_45x120_ST | 45 | 120 | 4 | 10 | 12 | EN 22340
Bolzen ISO 2340 - B - 45x140 - St | BOLZEN_ISO_2340_45x140_ST | 45 | 140 | 4 | 10 | 12 | EN 22340
Bolzen ISO 2340 - B - 45x160 - St | BOLZEN_ISO_2340_45x160_ST | 45 | 160 | 4 | 10 | 12 | EN 22340
Bolzen ISO 2340 - B - 45x180 - St | BOLZEN_ISO_2340_45x180_ST | 45 | 180 | 4 | 10 | 12 | EN 22340
Bolzen ISO 2340 - B - 45x200 - St | BOLZEN_ISO_2340_45x200_ST | 45 | 200 | 4 | 10 | 12 | EN 22340
Bolzen ISO 2340 - B - 50x100 - St | BOLZEN_ISO_2340_50x100_ST | 50 | 100 | 4 | 10 | 12 | EN 22340
Bolzen ISO 2340 - B - 50x120 - St | BOLZEN_ISO_2340_50x120_ST | 50 | 120 | 4 | 10 | 12 | EN 22340
Bolzen ISO 2340 - B - 50x140 - St | BOLZEN_ISO_2340_50x140_ST | 50 | 140 | 4 | 10 | 12 | EN 22340
Bolzen ISO 2340 - B - 50x160 - St | BOLZEN_ISO_2340_50x160_ST | 50 | 160 | 4 | 10 | 12 | EN 22340
Bolzen ISO 2340 - B - 50x180 - St | BOLZEN_ISO_2340_50x180_ST | 50 | 180 | 4 | 10 | 12 | EN 22340
Bolzen ISO 2340 - B - 50x200 - St | BOLZEN_ISO_2340_50x200_ST | 50 | 200 | 4 | 10 | 12 | EN 22340
Bolzen ISO 2340 - B - 55x120 - St | BOLZEN_ISO_2340_55x120_ST | 55 | 120 | 6 | 10 | 14 | EN 22340
Bolzen ISO 2340 - B - 55x140 - St | BOLZEN_ISO_2340_55x140_ST | 55 | 140 | 6 | 10 | 14 | EN 22340
Bolzen ISO 2340 - B - 55x160 - St | BOLZEN_ISO_2340_55x160_ST | 55 | 160 | 6 | 10 | 14 | EN 22340
Bolzen ISO 2340 - B - 55x180 - St | BOLZEN_ISO_2340_55x180_ST | 55 | 180 | 6 | 10 | 14 | EN 22340
Bolzen ISO 2340 - B - 55x200 - St | BOLZEN_ISO_2340_55x200_ST | 55 | 200 | 6 | 10 | 14 | EN 22340
Bolzen ISO 2340 - B - 60x120 - St | BOLZEN_ISO_2340_60x120_ST | 60 | 120 | 6 | 10 | 14 | EN 22340
Bolzen ISO 2340 - B - 60x140 - St | BOLZEN_ISO_2340_60x140_ST | 60 | 140 | 6 | 10 | 14 | EN 22340
Bolzen ISO 2340 - B - 60x160 - St | BOLZEN_ISO_2340_60x160_ST | 60 | 160 | 6 | 10 | 14 | EN 22340
Bolzen ISO 2340 - B - 60x180 - St | BOLZEN_ISO_2340_60x180_ST | 60 | 180 | 6 | 10 | 14 | EN 22340
Bolzen ISO 2340 - B - 60x200 - St | BOLZEN_ISO_2340_60x200_ST | 60 | 200 | 6 | 10 | 14 | EN 22340
Bolzen ISO 2340 - B - 70x140 - St | BOLZEN_ISO_2340_70x140_ST | 70 | 140 | 6 | 13 | 16 | EN 22340
Bolzen ISO 2340 - B - 70x160 - St | BOLZEN_ISO_2340_70x160_ST | 70 | 160 | 6 | 13 | 16 | EN 22340
Bolzen ISO 2340 - B - 70x180 - St | BOLZEN_ISO_2340_70x180_ST | 70 | 180 | 6 | 13 | 16 | EN 22340
Bolzen ISO 2340 - B - 70x200 - St | BOLZEN_ISO_2340_70x200_ST | 70 | 200 | 6 | 13 | 16 | EN 22340
Bolzen ISO 2340 - B - 80x160 - St | BOLZEN_ISO_2340_80x160_ST | 80 | 160 | 6 | 13 | 16 | EN 22340
Bolzen ISO 2340 - B - 80x180 - St | BOLZEN_ISO_2340_80x180_ST | 80 | 180 | 6 | 13 | 16 | EN 22340
Bolzen ISO 2340 - B - 80x200 - St | BOLZEN_ISO_2340_80x200_ST | 80 | 200 | 6 | 13 | 16 | EN 22340
Bolzen ISO 2340 - B - 90x180 - St | BOLZEN_ISO_2340_90x180_ST | 90 | 180 | 6 | 13 | 16 | EN 22340
Bolzen ISO 2340 - B - 90x200 - St | BOLZEN_ISO_2340_90x200_ST | 90 | 200 | 6 | 13 | 16 | EN 22340
Bolzen ISO 2340 - B - 100x200 - St | BOLZEN_ISO_2340_100x200_ST | 100 | 200 | 6 | 13 | 16 | EN 22340