## DIN_316
PartNumber | PartName | Gewinde | d(mm) | l(mm) | a_max(mm) | d2_mittel(mm) | d3_mittel(mm) | e_mittel(mm) | g1_mittel(mm) | g2_mittel(mm) | h_mittel(mm) | m_mittel(mm) | r1(mm) | r2(mm) | r3(mm) | r4(mm) | P(mm) | Referenz
Flügelschraube DIN 316 - M4x6 | FLUEGELSCHRAUBE_DIN_316_M4x6 | M4 | 4 | 6 | 2.1 | 7 | 6.25 | 19 | 1.5 | 2 | 9.5 | 3.9 | 3 | 0.2 | 0.5 | 2 | 0.7 | DIN 316
Flügelschraube DIN 316 - M4x8 | FLUEGELSCHRAUBE_DIN_316_M4x8 | M4 | 4 | 8 | 2.1 | 7 | 6.25 | 19 | 1.5 | 2 | 9.5 | 3.9 | 3 | 0.2 | 0.5 | 2 | 0.7 | DIN 316
Flügelschraube DIN 316 - M4x10 | FLUEGELSCHRAUBE_DIN_316_M4x10 | M4 | 4 | 10 | 2.1 | 7 | 6.25 | 19 | 1.5 | 2 | 9.5 | 3.9 | 3 | 0.2 | 0.5 | 2 | 0.7 | DIN 316
Flügelschraube DIN 316 - M4x12 | FLUEGELSCHRAUBE_DIN_316_M4x12 | M4 | 4 | 12 | 2.1 | 7 | 6.25 | 19 | 1.5 | 2 | 9.5 | 3.9 | 3 | 0.2 | 0.5 | 2 | 0.7 | DIN 316
Flügelschraube DIN 316 - M4x14 | FLUEGELSCHRAUBE_DIN_316_M4x14 | M4 | 4 | 14 | 2.1 | 7 | 6.25 | 19 | 1.5 | 2 | 9.5 | 3.9 | 3 | 0.2 | 0.5 | 2 | 0.7 | DIN 316
Flügelschraube DIN 316 - M4x16 | FLUEGELSCHRAUBE_DIN_316_M4x16 | M4 | 4 | 16 | 2.1 | 7 | 6.25 | 19 | 1.5 | 2 | 9.5 | 3.9 | 3 | 0.2 | 0.5 | 2 | 0.7 | DIN 316
Flügelschraube DIN 316 - M4x18 | FLUEGELSCHRAUBE_DIN_316_M4x18 | M4 | 4 | 18 | 2.1 | 7 | 6.25 | 19 | 1.5 | 2 | 9.5 | 3.9 | 3 | 0.2 | 0.5 | 2 | 0.7 | DIN 316
Flügelschraube DIN 316 - M4x20 | FLUEGELSCHRAUBE_DIN_316_M4x20 | M4 | 4 | 20 | 2.1 | 7 | 6.25 | 19 | 1.5 | 2 | 9.5 | 3.9 | 3 | 0.2 | 0.5 | 2 | 0.7 | DIN 316
Flügelschraube DIN 316 - M5x8 | FLUEGELSCHRAUBE_DIN_316_M5x8 | M5 | 5 | 8 | 2.4 | 9.5 | 8.25 | 25 | 1.9 | 2.55 | 12 | 5.25 | 4 | 0.2 | 1 | 2.5 | 0.8 | DIN 316
Flügelschraube DIN 316 - M5x10 | FLUEGELSCHRAUBE_DIN_316_M5x10 | M5 | 5 | 10 | 2.4 | 9.5 | 8.25 | 25 | 1.9 | 2.55 | 12 | 5.25 | 4 | 0.2 | 1 | 2.5 | 0.8 | DIN 316
Flügelschraube DIN 316 - M5x12 | FLUEGELSCHRAUBE_DIN_316_M5x12 | M5 | 5 | 12 | 2.4 | 9.5 | 8.25 | 25 | 1.9 | 2.55 | 12 | 5.25 | 4 | 0.2 | 1 | 2.5 | 0.8 | DIN 316
Flügelschraube DIN 316 - M5x14 | FLUEGELSCHRAUBE_DIN_316_M5x14 | M5 | 5 | 14 | 2.4 | 9.5 | 8.25 | 25 | 1.9 | 2.55 | 12 | 5.25 | 4 | 0.2 | 1 | 2.5 | 0.8 | DIN 316
Flügelschraube DIN 316 - M5x16 | FLUEGELSCHRAUBE_DIN_316_M5x16 | M5 | 5 | 16 | 2.4 | 9.5 | 8.25 | 25 | 1.9 | 2.55 | 12 | 5.25 | 4 | 0.2 | 1 | 2.5 | 0.8 | DIN 316
Flügelschraube DIN 316 - M5x18 | FLUEGELSCHRAUBE_DIN_316_M5x18 | M5 | 5 | 18 | 2.4 | 9.5 | 8.25 | 25 | 1.9 | 2.55 | 12 | 5.25 | 4 | 0.2 | 1 | 2.5 | 0.8 | DIN 316
Flügelschraube DIN 316 - M5x20 | FLUEGELSCHRAUBE_DIN_316_M5x20 | M5 | 5 | 20 | 2.4 | 9.5 | 8.25 | 25 | 1.9 | 2.55 | 12 | 5.25 | 4 | 0.2 | 1 | 2.5 | 0.8 | DIN 316
Flügelschraube DIN 316 - M5x25 | FLUEGELSCHRAUBE_DIN_316_M5x25 | M5 | 5 | 25 | 2.4 | 9.5 | 8.25 | 25 | 1.9 | 2.55 | 12 | 5.25 | 4 | 0.2 | 1 | 2.5 | 0.8 | DIN 316
Flügelschraube DIN 316 - M5x30 | FLUEGELSCHRAUBE_DIN_316_M5x30 | M5 | 5 | 30 | 2.4 | 9.5 | 8.25 | 25 | 1.9 | 2.55 | 12 | 5.25 | 4 | 0.2 | 1 | 2.5 | 0.8 | DIN 316
Flügelschraube DIN 316 - M6x8 | FLUEGELSCHRAUBE_DIN_316_M6x8 | M6 | 6 | 8 | 3 | 11.5 | 10 | 31.5 | 1.9 | 3 | 16 | 6.5 | 5 | 0.4 | 1 | 3 | 1 | DIN 316
Flügelschraube DIN 316 - M6x10 | FLUEGELSCHRAUBE_DIN_316_M6x10 | M6 | 6 | 10 | 3 | 11.5 | 10 | 31.5 | 1.9 | 3 | 16 | 6.5 | 5 | 0.4 | 1 | 3 | 1 | DIN 316
Flügelschraube DIN 316 - M6x12 | FLUEGELSCHRAUBE_DIN_316_M6x12 | M6 | 6 | 12 | 3 | 11.5 | 10 | 31.5 | 1.9 | 3 | 16 | 6.5 | 5 | 0.4 | 1 | 3 | 1 | DIN 316
Flügelschraube DIN 316 - M6x14 | FLUEGELSCHRAUBE_DIN_316_M6x14 | M6 | 6 | 14 | 3 | 11.5 | 10 | 31.5 | 1.9 | 3 | 16 | 6.5 | 5 | 0.4 | 1 | 3 | 1 | DIN 316
Flügelschraube DIN 316 - M6x16 | FLUEGELSCHRAUBE_DIN_316_M6x16 | M6 | 6 | 16 | 3 | 11.5 | 10 | 31.5 | 1.9 | 3 | 16 | 6.5 | 5 | 0.4 | 1 | 3 | 1 | DIN 316
Flügelschraube DIN 316 - M6x18 | FLUEGELSCHRAUBE_DIN_316_M6x18 | M6 | 6 | 18 | 3 | 11.5 | 10 | 31.5 | 1.9 | 3 | 16 | 6.5 | 5 | 0.4 | 1 | 3 | 1 | DIN 316
Flügelschraube DIN 316 - M6x20 | FLUEGELSCHRAUBE_DIN_316_M6x20 | M6 | 6 | 20 | 3 | 11.5 | 10 | 31.5 | 1.9 | 3 | 16 | 6.5 | 5 | 0.4 | 1 | 3 | 1 | DIN 316
Flügelschraube DIN 316 - M6x25 | FLUEGELSCHRAUBE_DIN_316_M6x25 | M6 | 6 | 25 | 3 | 11.5 | 10 | 31.5 | 1.9 | 3 | 16 | 6.5 | 5 | 0.4 | 1 | 3 | 1 | DIN 316
Flügelschraube DIN 316 - M6x30 | FLUEGELSCHRAUBE_DIN_316_M6x30 | M6 | 6 | 30 | 3 | 11.5 | 10 | 31.5 | 1.9 | 3 | 16 | 6.5 | 5 | 0.4 | 1 | 3 | 1 | DIN 316
Flügelschraube DIN 316 - M6x35 | FLUEGELSCHRAUBE_DIN_316_M6x35 | M6 | 6 | 35 | 3 | 11.5 | 10 | 31.5 | 1.9 | 3 | 16 | 6.5 | 5 | 0.4 | 1 | 3 | 1 | DIN 316
Flügelschraube DIN 316 - M6x40 | FLUEGELSCHRAUBE_DIN_316_M6x40 | M6 | 6 | 40 | 3 | 11.5 | 10 | 31.5 | 1.9 | 3 | 16 | 6.5 | 5 | 0.4 | 1 | 3 | 1 | DIN 316
Flügelschraube DIN 316 - M8x10 | FLUEGELSCHRAUBE_DIN_316_M8x10 | M8 | 8 | 10 | 4 | 14.5 | 11.5 | 37.5 | 2.4 | 4 | 19 | 8.25 | 6 | 0.6 | 1 | 3 | 1.25 | DIN 316
Flügelschraube DIN 316 - M8x12 | FLUEGELSCHRAUBE_DIN_316_M8x12 | M8 | 8 | 12 | 4 | 14.5 | 11.5 | 37.5 | 2.4 | 4 | 19 | 8.25 | 6 | 0.6 | 1 | 3 | 1.25 | DIN 316
Flügelschraube DIN 316 - M8x14 | FLUEGELSCHRAUBE_DIN_316_M8x14 | M8 | 8 | 14 | 4 | 14.5 | 11.5 | 37.5 | 2.4 | 4 | 19 | 8.25 | 6 | 0.6 | 1 | 3 | 1.25 | DIN 316
Flügelschraube DIN 316 - M8x16 | FLUEGELSCHRAUBE_DIN_316_M8x16 | M8 | 8 | 16 | 4 | 14.5 | 11.5 | 37.5 | 2.4 | 4 | 19 | 8.25 | 6 | 0.6 | 1 | 3 | 1.25 | DIN 316
Flügelschraube DIN 316 - M8x18 | FLUEGELSCHRAUBE_DIN_316_M8x18 | M8 | 8 | 18 | 4 | 14.5 | 11.5 | 37.5 | 2.4 | 4 | 19 | 8.25 | 6 | 0.6 | 1 | 3 | 1.25 | DIN 316
Flügelschraube DIN 316 - M8x20 | FLUEGELSCHRAUBE_DIN_316_M8x20 | M8 | 8 | 20 | 4 | 14.5 | 11.5 | 37.5 | 2.4 | 4 | 19 | 8.25 | 6 | 0.6 | 1 | 3 | 1.25 | DIN 316
Flügelschraube DIN 316 - M8x25 | FLUEGELSCHRAUBE_DIN_316_M8x25 | M8 | 8 | 25 | 4 | 14.5 | 11.5 | 37.5 | 2.4 | 4 | 19 | 8.25 | 6 | 0.6 | 1 | 3 | 1.25 | DIN 316
Flügelschraube DIN 316 - M8x30 | FLUEGELSCHRAUBE_DIN_316_M8x30 | M8 | 8 | 30 | 4 | 14.5 | 11.5 | 37.5 | 2.4 | 4 | 19 | 8.25 | 6 | 0.6 | 1 | 3 | 1.25 | DIN 316
Flügelschraube DIN 316 - M8x35 | FLUEGELSCHRAUBE_DIN_316_M8x35 | M8 | 8 | 35 | 4 | 14.5 | 11.5 | 37.5 | 2.4 | 4 | 19 | 8.25 | 6 | 0.6 | 1 | 3 | 1.25 | DIN 316
Flügelschraube DIN 316 - M8x40 | FLUEGELSCHRAUBE_DIN_316_M8x40 | M8 | 8 | 40 | 4 | 14.5 | 11.5 | 37.5 | 2.4 | 4 | 19 | 8.25 | 6 | 0.6 | 1 | 3 | 1.25 | DIN 316
Flügelschraube DIN 316 - M8x50 | FLUEGELSCHRAUBE_DIN_316_M8x50 | M8 | 8 | 50 | 4 | 14.5 | 11.5 | 37.5 | 2.4 | 4 | 19 | 8.25 | 6 | 0.6 | 1 | 3 | 1.25 | DIN 316
Flügelschraube DIN 316 - M10x16 | FLUEGELSCHRAUBE_DIN_316_M10x16 | M10 | 10 | 16 | 4.5 | 18.5 | 15.5 | 49.5 | 4 | 5 | 24 | 10 | 8 | 1 | 1.2 | 5 | 1.5 | DIN 316
Flügelschraube DIN 316 - M10x18 | FLUEGELSCHRAUBE_DIN_316_M10x18 | M10 | 10 | 18 | 4.5 | 18.5 | 15.5 | 49.5 | 4 | 5 | 24 | 10 | 8 | 1 | 1.2 | 5 | 1.5 | DIN 316
Flügelschraube DIN 316 - M10x20 | FLUEGELSCHRAUBE_DIN_316_M10x20 | M10 | 10 | 20 | 4.5 | 18.5 | 15.5 | 49.5 | 4 | 5 | 24 | 10 | 8 | 1 | 1.2 | 5 | 1.5 | DIN 316
Flügelschraube DIN 316 - M10x25 | FLUEGELSCHRAUBE_DIN_316_M10x25 | M10 | 10 | 25 | 4.5 | 18.5 | 15.5 | 49.5 | 4 | 5 | 24 | 10 | 8 | 1 | 1.2 | 5 | 1.5 | DIN 316
Flügelschraube DIN 316 - M10x30 | FLUEGELSCHRAUBE_DIN_316_M10x30 | M10 | 10 | 30 | 4.5 | 18.5 | 15.5 | 49.5 | 4 | 5 | 24 | 10 | 8 | 1 | 1.2 | 5 | 1.5 | DIN 316
Flügelschraube DIN 316 - M10x35 | FLUEGELSCHRAUBE_DIN_316_M10x35 | M10 | 10 | 35 | 4.5 | 18.5 | 15.5 | 49.5 | 4 | 5 | 24 | 10 | 8 | 1 | 1.2 | 5 | 1.5 | DIN 316
Flügelschraube DIN 316 - M10x40 | FLUEGELSCHRAUBE_DIN_316_M10x40 | M10 | 10 | 40 | 4.5 | 18.5 | 15.5 | 49.5 | 4 | 5 | 24 | 10 | 8 | 1 | 1.2 | 5 | 1.5 | DIN 316
Flügelschraube DIN 316 - M10x50 | FLUEGELSCHRAUBE_DIN_316_M10x50 | M10 | 10 | 50 | 4.5 | 18.5 | 15.5 | 49.5 | 4 | 5 | 24 | 10 | 8 | 1 | 1.2 | 5 | 1.5 | DIN 316
Flügelschraube DIN 316 - M12x16 | FLUEGELSCHRAUBE_DIN_316_M12x16 | M12 | 12 | 16 | 5.3 | 21.5 | 18.5 | 63.5 | 4.5 | 6 | 32.25 | 12 | 10 | 1 | 1.2 | 6 | 1.75 | DIN 316
Flügelschraube DIN 316 - M12x18 | FLUEGELSCHRAUBE_DIN_316_M12x18 | M12 | 12 | 18 | 5.3 | 21.5 | 18.5 | 63.5 | 4.5 | 6 | 32.25 | 12 | 10 | 1 | 1.2 | 6 | 1.75 | DIN 316
Flügelschraube DIN 316 - M12x20 | FLUEGELSCHRAUBE_DIN_316_M12x20 | M12 | 12 | 20 | 5.3 | 21.5 | 18.5 | 63.5 | 4.5 | 6 | 32.25 | 12 | 10 | 1 | 1.2 | 6 | 1.75 | DIN 316
Flügelschraube DIN 316 - M12x25 | FLUEGELSCHRAUBE_DIN_316_M12x25 | M12 | 12 | 25 | 5.3 | 21.5 | 18.5 | 63.5 | 4.5 | 6 | 32.25 | 12 | 10 | 1 | 1.2 | 6 | 1.75 | DIN 316
Flügelschraube DIN 316 - M12x30 | FLUEGELSCHRAUBE_DIN_316_M12x30 | M12 | 12 | 30 | 5.3 | 21.5 | 18.5 | 63.5 | 4.5 | 6 | 32.25 | 12 | 10 | 1 | 1.2 | 6 | 1.75 | DIN 316
Flügelschraube DIN 316 - M12x35 | FLUEGELSCHRAUBE_DIN_316_M12x35 | M12 | 12 | 35 | 5.3 | 21.5 | 18.5 | 63.5 | 4.5 | 6 | 32.25 | 12 | 10 | 1 | 1.2 | 6 | 1.75 | DIN 316
Flügelschraube DIN 316 - M12x40 | FLUEGELSCHRAUBE_DIN_316_M12x40 | M12 | 12 | 40 | 5.3 | 21.5 | 18.5 | 63.5 | 4.5 | 6 | 32.25 | 12 | 10 | 1 | 1.2 | 6 | 1.75 | DIN 316
Flügelschraube DIN 316 - M12x50 | FLUEGELSCHRAUBE_DIN_316_M12x50 | M12 | 12 | 50 | 5.3 | 21.5 | 18.5 | 63.5 | 4.5 | 6 | 32.25 | 12 | 10 | 1 | 1.2 | 6 | 1.75 | DIN 316
Flügelschraube DIN 316 - M12x60 | FLUEGELSCHRAUBE_DIN_316_M12x60 | M12 | 12 | 60 | 5.3 | 21.5 | 18.5 | 63.5 | 4.5 | 6 | 32.25 | 12 | 10 | 1 | 1.2 | 6 | 1.75 | DIN 316
Flügelschraube DIN 316 - M16x20 | FLUEGELSCHRAUBE_DIN_316_M16x20 | M16 | 16 | 20 | 6 | 27.5 | 22 | 71.5 | 6 | 7 | 36.25 | 15 | 11 | 1.2 | 1.6 | 7 | 2 | DIN 316
Flügelschraube DIN 316 - M16x25 | FLUEGELSCHRAUBE_DIN_316_M16x25 | M16 | 16 | 25 | 6 | 27.5 | 22 | 71.5 | 6 | 7 | 36.25 | 15 | 11 | 1.2 | 1.6 | 7 | 2 | DIN 316
Flügelschraube DIN 316 - M16x30 | FLUEGELSCHRAUBE_DIN_316_M16x30 | M16 | 16 | 30 | 6 | 27.5 | 22 | 71.5 | 6 | 7 | 36.25 | 15 | 11 | 1.2 | 1.6 | 7 | 2 | DIN 316
Flügelschraube DIN 316 - M16x35 | FLUEGELSCHRAUBE_DIN_316_M16x35 | M16 | 16 | 35 | 6 | 27.5 | 22 | 71.5 | 6 | 7 | 36.25 | 15 | 11 | 1.2 | 1.6 | 7 | 2 | DIN 316
Flügelschraube DIN 316 - M16x40 | FLUEGELSCHRAUBE_DIN_316_M16x40 | M16 | 16 | 40 | 6 | 27.5 | 22 | 71.5 | 6 | 7 | 36.25 | 15 | 11 | 1.2 | 1.6 | 7 | 2 | DIN 316
Flügelschraube DIN 316 - M16x50 | FLUEGELSCHRAUBE_DIN_316_M16x50 | M16 | 16 | 50 | 6 | 27.5 | 22 | 71.5 | 6 | 7 | 36.25 | 15 | 11 | 1.2 | 1.6 | 7 | 2 | DIN 316
Flügelschraube DIN 316 - M16x60 | FLUEGELSCHRAUBE_DIN_316_M16x60 | M16 | 16 | 60 | 6 | 27.5 | 22 | 71.5 | 6 | 7 | 36.25 | 15 | 11 | 1.2 | 1.6 | 7 | 2 | DIN 316
Flügelschraube DIN 316 - M20x30 | FLUEGELSCHRAUBE_DIN_316_M20x30 | M20 | 20 | 30 | 7.5 | 33.5 | 28 | 88 | 6.5 | 7.5 | 45.25 | 18.5 | 14 | 1.6 | 2 | 8 | 2.5 | DIN 316
Flügelschraube DIN 316 - M20x35 | FLUEGELSCHRAUBE_DIN_316_M20x35 | M20 | 20 | 35 | 7.5 | 33.5 | 28 | 88 | 6.5 | 7.5 | 45.25 | 18.5 | 14 | 1.6 | 2 | 8 | 2.5 | DIN 316
Flügelschraube DIN 316 - M20x40 | FLUEGELSCHRAUBE_DIN_316_M20x40 | M20 | 20 | 40 | 7.5 | 33.5 | 28 | 88 | 6.5 | 7.5 | 45.25 | 18.5 | 14 | 1.6 | 2 | 8 | 2.5 | DIN 316
Flügelschraube DIN 316 - M20x50 | FLUEGELSCHRAUBE_DIN_316_M20x50 | M20 | 20 | 50 | 7.5 | 33.5 | 28 | 88 | 6.5 | 7.5 | 45.25 | 18.5 | 14 | 1.6 | 2 | 8 | 2.5 | DIN 316
Flügelschraube DIN 316 - M20x60 | FLUEGELSCHRAUBE_DIN_316_M20x60 | M20 | 20 | 60 | 7.5 | 33.5 | 28 | 88 | 6.5 | 7.5 | 45.25 | 18.5 | 14 | 1.6 | 2 | 8 | 2.5 | DIN 316
Flügelschraube DIN 316 - M24x35 | FLUEGELSCHRAUBE_DIN_316_M24x35 | M24 | 24 | 35 | 9 | 42.5 | 36.25 | 108 | 9 | 10 | 55 | 22.5 | 18 | 2.5 | 2.5 | 9 | 3 | DIN 316
Flügelschraube DIN 316 - M24x40 | FLUEGELSCHRAUBE_DIN_316_M24x40 | M24 | 24 | 40 | 9 | 42.5 | 36.25 | 108 | 9 | 10 | 55 | 22.5 | 18 | 2.5 | 2.5 | 9 | 3 | DIN 316
Flügelschraube DIN 316 - M24x50 | FLUEGELSCHRAUBE_DIN_316_M24x50 | M24 | 24 | 50 | 9 | 42.5 | 36.25 | 108 | 9 | 10 | 55 | 22.5 | 18 | 2.5 | 2.5 | 9 | 3 | DIN 316
Flügelschraube DIN 316 - M24x60 | FLUEGELSCHRAUBE_DIN_316_M24x60 | M24 | 24 | 60 | 9 | 42.5 | 36.25 | 108 | 9 | 10 | 55 | 22.5 | 18 | 2.5 | 2.5 | 9 | 3 | DIN 316