## ISO_10642
PartNumber | PartName | Gewinde | d(mm) | l(mm) | b(mm) | dk(mm) | k(mm) | P(mm) | r_min(mm) | s_nenn(mm) | t_nenn(mm) | Referenz
Senkschraube ISO 10642 - M3x8 | SECHSKANTSCHRAUBE_ISO_10642_M3X8 | M3 | 3 | 8 | 18 | 6.7 | 1.9 | 0.5 | 0.1 | 2 | 1.2 | EN ISO 10642
Senkschraube ISO 10642 - M3x10 | SECHSKANTSCHRAUBE_ISO_10642_M3X10 | M3 | 3 | 10 | 18 | 6.7 | 1.9 | 0.5 | 0.1 | 2 | 1.2 | EN ISO 10642
Senkschraube ISO 10642 - M3x12 | SECHSKANTSCHRAUBE_ISO_10642_M3X12 | M3 | 3 | 12 | 18 | 6.7 | 1.9 | 0.5 | 0.1 | 2 | 1.2 | EN ISO 10642
Senkschraube ISO 10642 - M3x16 | SECHSKANTSCHRAUBE_ISO_10642_M3X16 | M3 | 3 | 16 | 18 | 6.7 | 1.9 | 0.5 | 0.1 | 2 | 1.2 | EN ISO 10642
Senkschraube ISO 10642 - M3x20 | SECHSKANTSCHRAUBE_ISO_10642_M3X20 | M3 | 3 | 20 | 18 | 6.7 | 1.9 | 0.5 | 0.1 | 2 | 1.2 | EN ISO 10642
Senkschraube ISO 10642 - M3x25 | SECHSKANTSCHRAUBE_ISO_10642_M3X25 | M3 | 3 | 25 | 18 | 6.7 | 1.9 | 0.5 | 0.1 | 2 | 1.2 | EN ISO 10642
Senkschraube ISO 10642 - M3x30 | SECHSKANTSCHRAUBE_ISO_10642_M3X30 | M3 | 3 | 30 | 18 | 6.7 | 1.9 | 0.5 | 0.1 | 2 | 1.2 | EN ISO 10642
Senkschraube ISO 10642 - M4x8 | SECHSKANTSCHRAUBE_ISO_10642_M4X8 | M4 | 4 | 8 | 20 | 9 | 2.5 | 0.7 | 0.2 | 2.5 | 1.8 | EN ISO 10642
Senkschraube ISO 10642 - M4x10 | SECHSKANTSCHRAUBE_ISO_10642_M4X10 | M4 | 4 | 10 | 20 | 9 | 2.5 | 0.7 | 0.2 | 2.5 | 1.8 | EN ISO 10642
Senkschraube ISO 10642 - M4x12 | SECHSKANTSCHRAUBE_ISO_10642_M4X12 | M4 | 4 | 12 | 20 | 9 | 2.5 | 0.7 | 0.2 | 2.5 | 1.8 | EN ISO 10642
Senkschraube ISO 10642 - M4x16 | SECHSKANTSCHRAUBE_ISO_10642_M4X16 | M4 | 4 | 16 | 20 | 9 | 2.5 | 0.7 | 0.2 | 2.5 | 1.8 | EN ISO 10642
Senkschraube ISO 10642 - M4x20 | SECHSKANTSCHRAUBE_ISO_10642_M4X20 | M4 | 4 | 20 | 20 | 9 | 2.5 | 0.7 | 0.2 | 2.5 | 1.8 | EN ISO 10642
Senkschraube ISO 10642 - M4x25 | SECHSKANTSCHRAUBE_ISO_10642_M4X25 | M4 | 4 | 25 | 20 | 9 | 2.5 | 0.7 | 0.2 | 2.5 | 1.8 | EN ISO 10642
Senkschraube ISO 10642 - M4x30 | SECHSKANTSCHRAUBE_ISO_10642_M4X30 | M4 | 4 | 30 | 20 | 9 | 2.5 | 0.7 | 0.2 | 2.5 | 1.8 | EN ISO 10642
Senkschraube ISO 10642 - M4x35 | SECHSKANTSCHRAUBE_ISO_10642_M4X35 | M4 | 4 | 35 | 20 | 9 | 2.5 | 0.7 | 0.2 | 2.5 | 1.8 | EN ISO 10642
Senkschraube ISO 10642 - M4x40 | SECHSKANTSCHRAUBE_ISO_10642_M4X40 | M4 | 4 | 40 | 20 | 9 | 2.5 | 0.7 | 0.2 | 2.5 | 1.8 | EN ISO 10642
Senkschraube ISO 10642 - M5x8 | SECHSKANTSCHRAUBE_ISO_10642_M5X8 | M5 | 5 | 8 | 22 | 11.2 | 3.1 | 0.8 | 0.2 | 3 | 2.3 | EN ISO 10642
Senkschraube ISO 10642 - M5x10 | SECHSKANTSCHRAUBE_ISO_10642_M5X10 | M5 | 5 | 10 | 22 | 11.2 | 3.1 | 0.8 | 0.2 | 3 | 2.3 | EN ISO 10642
Senkschraube ISO 10642 - M5x12 | SECHSKANTSCHRAUBE_ISO_10642_M5X12 | M5 | 5 | 12 | 22 | 11.2 | 3.1 | 0.8 | 0.2 | 3 | 2.3 | EN ISO 10642
Senkschraube ISO 10642 - M5x16 | SECHSKANTSCHRAUBE_ISO_10642_M5X16 | M5 | 5 | 16 | 22 | 11.2 | 3.1 | 0.8 | 0.2 | 3 | 2.3 | EN ISO 10642
Senkschraube ISO 10642 - M5x20 | SECHSKANTSCHRAUBE_ISO_10642_M5X20 | M5 | 5 | 20 | 22 | 11.2 | 3.1 | 0.8 | 0.2 | 3 | 2.3 | EN ISO 10642
Senkschraube ISO 10642 - M5x25 | SECHSKANTSCHRAUBE_ISO_10642_M5X25 | M5 | 5 | 25 | 22 | 11.2 | 3.1 | 0.8 | 0.2 | 3 | 2.3 | EN ISO 10642
Senkschraube ISO 10642 - M5x30 | SECHSKANTSCHRAUBE_ISO_10642_M5X30 | M5 | 5 | 30 | 22 | 11.2 | 3.1 | 0.8 | 0.2 | 3 | 2.3 | EN ISO 10642
Senkschraube ISO 10642 - M5x35 | SECHSKANTSCHRAUBE_ISO_10642_M5X35 | M5 | 5 | 35 | 22 | 11.2 | 3.1 | 0.8 | 0.2 | 3 | 2.3 | EN ISO 10642
Senkschraube ISO 10642 - M5x40 | SECHSKANTSCHRAUBE_ISO_10642_M5X40 | M5 | 5 | 40 | 22 | 11.2 | 3.1 | 0.8 | 0.2 | 3 | 2.3 | EN ISO 10642
Senkschraube ISO 10642 - M5x45 | SECHSKANTSCHRAUBE_ISO_10642_M5X45 | M5 | 5 | 45 | 22 | 11.2 | 3.1 | 0.8 | 0.2 | 3 | 2.3 | EN ISO 10642
Senkschraube ISO 10642 - M5x50 | SECHSKANTSCHRAUBE_ISO_10642_M5X50 | M5 | 5 | 50 | 22 | 11.2 | 3.1 | 0.8 | 0.2 | 3 | 2.3 | EN ISO 10642
Senkschraube ISO 10642 - M6x8 | SECHSKANTSCHRAUBE_ISO_10642_M6X8 | M6 | 6 | 8 | 24 | 13.4 | 3.7 | 1 | 0.25 | 4 | 2.5 | EN ISO 10642
Senkschraube ISO 10642 - M6x10 | SECHSKANTSCHRAUBE_ISO_10642_M6X10 | M6 | 6 | 10 | 24 | 13.4 | 3.7 | 1 | 0.25 | 4 | 2.5 | EN ISO 10642
Senkschraube ISO 10642 - M6x12 | SECHSKANTSCHRAUBE_ISO_10642_M6X12 | M6 | 6 | 12 | 24 | 13.4 | 3.7 | 1 | 0.25 | 4 | 2.5 | EN ISO 10642
Senkschraube ISO 10642 - M6x16 | SECHSKANTSCHRAUBE_ISO_10642_M6X16 | M6 | 6 | 16 | 24 | 13.4 | 3.7 | 1 | 0.25 | 4 | 2.5 | EN ISO 10642
Senkschraube ISO 10642 - M6x20 | SECHSKANTSCHRAUBE_ISO_10642_M6X20 | M6 | 6 | 20 | 24 | 13.4 | 3.7 | 1 | 0.25 | 4 | 2.5 | EN ISO 10642
Senkschraube ISO 10642 - M6x25 | SECHSKANTSCHRAUBE_ISO_10642_M6X25 | M6 | 6 | 25 | 24 | 13.4 | 3.7 | 1 | 0.25 | 4 | 2.5 | EN ISO 10642
Senkschraube ISO 10642 - M6x30 | SECHSKANTSCHRAUBE_ISO_10642_M6X30 | M6 | 6 | 30 | 24 | 13.4 | 3.7 | 1 | 0.25 | 4 | 2.5 | EN ISO 10642
Senkschraube ISO 10642 - M6x35 | SECHSKANTSCHRAUBE_ISO_10642_M6X35 | M6 | 6 | 35 | 24 | 13.4 | 3.7 | 1 | 0.25 | 4 | 2.5 | EN ISO 10642
Senkschraube ISO 10642 - M6x40 | SECHSKANTSCHRAUBE_ISO_10642_M6X40 | M6 | 6 | 40 | 24 | 13.4 | 3.7 | 1 | 0.25 | 4 | 2.5 | EN ISO 10642
Senkschraube ISO 10642 - M6x45 | SECHSKANTSCHRAUBE_ISO_10642_M6X45 | M6 | 6 | 45 | 24 | 13.4 | 3.7 | 1 | 0.25 | 4 | 2.5 | EN ISO 10642
Senkschraube ISO 10642 - M6x50 | SECHSKANTSCHRAUBE_ISO_10642_M6X50 | M6 | 6 | 50 | 24 | 13.4 | 3.7 | 1 | 0.25 | 4 | 2.5 | EN ISO 10642
Senkschraube ISO 10642 - M6x55 | SECHSKANTSCHRAUBE_ISO_10642_M6X55 | M6 | 6 | 55 | 24 | 13.4 | 3.7 | 1 | 0.25 | 4 | 2.5 | EN ISO 10642
Senkschraube ISO 10642 - M6x60 | SECHSKANTSCHRAUBE_ISO_10642_M6X60 | M6 | 6 | 60 | 24 | 13.4 | 3.7 | 1 | 0.25 | 4 | 2.5 | EN ISO 10642
Senkschraube ISO 10642 - M8x10 | SECHSKANTSCHRAUBE_ISO_10642_M8X10 | M8 | 8 | 10 | 28 | 17.9 | 5 | 1.25 | 0.4 | 5 | 3.5 | EN ISO 10642
Senkschraube ISO 10642 - M8x12 | SECHSKANTSCHRAUBE_ISO_10642_M8X12 | M8 | 8 | 12 | 28 | 17.9 | 5 | 1.25 | 0.4 | 5 | 3.5 | EN ISO 10642
Senkschraube ISO 10642 - M8x16 | SECHSKANTSCHRAUBE_ISO_10642_M8X16 | M8 | 8 | 16 | 28 | 17.9 | 5 | 1.25 | 0.4 | 5 | 3.5 | EN ISO 10642
Senkschraube ISO 10642 - M8x20 | SECHSKANTSCHRAUBE_ISO_10642_M8X20 | M8 | 8 | 20 | 28 | 17.9 | 5 | 1.25 | 0.4 | 5 | 3.5 | EN ISO 10642
Senkschraube ISO 10642 - M8x25 | SECHSKANTSCHRAUBE_ISO_10642_M8X25 | M8 | 8 | 25 | 28 | 17.9 | 5 | 1.25 | 0.4 | 5 | 3.5 | EN ISO 10642
Senkschraube ISO 10642 - M8x30 | SECHSKANTSCHRAUBE_ISO_10642_M8X30 | M8 | 8 | 30 | 28 | 17.9 | 5 | 1.25 | 0.4 | 5 | 3.5 | EN ISO 10642
Senkschraube ISO 10642 - M8x35 | SECHSKANTSCHRAUBE_ISO_10642_M8X35 | M8 | 8 | 35 | 28 | 17.9 | 5 | 1.25 | 0.4 | 5 | 3.5 | EN ISO 10642
Senkschraube ISO 10642 - M8x40 | SECHSKANTSCHRAUBE_ISO_10642_M8X40 | M8 | 8 | 40 | 28 | 17.9 | 5 | 1.25 | 0.4 | 5 | 3.5 | EN ISO 10642
Senkschraube ISO 10642 - M8x45 | SECHSKANTSCHRAUBE_ISO_10642_M8X45 | M8 | 8 | 45 | 28 | 17.9 | 5 | 1.25 | 0.4 | 5 | 3.5 | EN ISO 10642
Senkschraube ISO 10642 - M8x50 | SECHSKANTSCHRAUBE_ISO_10642_M8X50 | M8 | 8 | 50 | 28 | 17.9 | 5 | 1.25 | 0.4 | 5 | 3.5 | EN ISO 10642
Senkschraube ISO 10642 - M8x55 | SECHSKANTSCHRAUBE_ISO_10642_M8X55 | M8 | 8 | 55 | 28 | 17.9 | 5 | 1.25 | 0.4 | 5 | 3.5 | EN ISO 10642
Senkschraube ISO 10642 - M8x60 | SECHSKANTSCHRAUBE_ISO_10642_M8X60 | M8 | 8 | 60 | 28 | 17.9 | 5 | 1.25 | 0.4 | 5 | 3.5 | EN ISO 10642
Senkschraube ISO 10642 - M8x65 | SECHSKANTSCHRAUBE_ISO_10642_M8X65 | M8 | 8 | 65 | 28 | 17.9 | 5 | 1.25 | 0.4 | 5 | 3.5 | EN ISO 10642
Senkschraube ISO 10642 - M8x70 | SECHSKANTSCHRAUBE_ISO_10642_M8X70 | M8 | 8 | 70 | 28 | 17.9 | 5 | 1.25 | 0.4 | 5 | 3.5 | EN ISO 10642
Senkschraube ISO 10642 - M8x80 | SECHSKANTSCHRAUBE_ISO_10642_M8X80 | M8 | 8 | 80 | 28 | 17.9 | 5 | 1.25 | 0.4 | 5 | 3.5 | EN ISO 10642
Senkschraube ISO 10642 - M10x12 | SECHSKANTSCHRAUBE_ISO_10642_M10X12 | M10 | 10 | 12 | 32 | 22.4 | 6.2 | 1.5 | 0.4 | 6 | 4.4 | EN ISO 10642
Senkschraube ISO 10642 - M10x16 | SECHSKANTSCHRAUBE_ISO_10642_M10X16 | M10 | 10 | 16 | 32 | 22.4 | 6.2 | 1.5 | 0.4 | 6 | 4.4 | EN ISO 10642
Senkschraube ISO 10642 - M10x20 | SECHSKANTSCHRAUBE_ISO_10642_M10X20 | M10 | 10 | 20 | 32 | 22.4 | 6.2 | 1.5 | 0.4 | 6 | 4.4 | EN ISO 10642
Senkschraube ISO 10642 - M10x25 | SECHSKANTSCHRAUBE_ISO_10642_M10X25 | M10 | 10 | 25 | 32 | 22.4 | 6.2 | 1.5 | 0.4 | 6 | 4.4 | EN ISO 10642
Senkschraube ISO 10642 - M10x30 | SECHSKANTSCHRAUBE_ISO_10642_M10X30 | M10 | 10 | 30 | 32 | 22.4 | 6.2 | 1.5 | 0.4 | 6 | 4.4 | EN ISO 10642
Senkschraube ISO 10642 - M10x35 | SECHSKANTSCHRAUBE_ISO_10642_M10X35 | M10 | 10 | 35 | 32 | 22.4 | 6.2 | 1.5 | 0.4 | 6 | 4.4 | EN ISO 10642
Senkschraube ISO 10642 - M10x40 | SECHSKANTSCHRAUBE_ISO_10642_M10X40 | M10 | 10 | 40 | 32 | 22.4 | 6.2 | 1.5 | 0.4 | 6 | 4.4 | EN ISO 10642
Senkschraube ISO 10642 - M10x45 | SECHSKANTSCHRAUBE_ISO_10642_M10X45 | M10 | 10 | 45 | 32 | 22.4 | 6.2 | 1.5 | 0.4 | 6 | 4.4 | EN ISO 10642
Senkschraube ISO 10642 - M10x50 | SECHSKANTSCHRAUBE_ISO_10642_M10X50 | M10 | 10 | 50 | 32 | 22.4 | 6.2 | 1.5 | 0.4 | 6 | 4.4 | EN ISO 10642
Senkschraube ISO 10642 - M10x55 | SECHSKANTSCHRAUBE_ISO_10642_M10X55 | M10 | 10 | 55 | 32 | 22.4 | 6.2 | 1.5 | 0.4 | 6 | 4.4 | EN ISO 10642
Senkschraube ISO 10642 - M10x60 | SECHSKANTSCHRAUBE_ISO_10642_M10X60 | M10 | 10 | 60 | 32 | 22.4 | 6.2 | 1.5 | 0.4 | 6 | 4.4 | EN ISO 10642
Senkschraube ISO 10642 - M10x65 | SECHSKANTSCHRAUBE_ISO_10642_M10X65 | M10 | 10 | 65 | 32 | 22.4 | 6.2 | 1.5 | 0.4 | 6 | 4.4 | EN ISO 10642
Senkschraube ISO 10642 - M10x70 | SECHSKANTSCHRAUBE_ISO_10642_M10X70 | M10 | 10 | 70 | 32 | 22.4 | 6.2 | 1.5 | 0.4 | 6 | 4.4 | EN ISO 10642
Senkschraube ISO 10642 - M10x80 | SECHSKANTSCHRAUBE_ISO_10642_M10X80 | M10 | 10 | 80 | 32 | 22.4 | 6.2 | 1.5 | 0.4 | 6 | 4.4 | EN ISO 10642
Senkschraube ISO 10642 - M10x90 | SECHSKANTSCHRAUBE_ISO_10642_M10X90 | M10 | 10 | 90 | 32 | 22.4 | 6.2 | 1.5 | 0.4 | 6 | 4.4 | EN ISO 10642
Senkschraube ISO 10642 - M10x100 | SECHSKANTSCHRAUBE_ISO_10642_M10X100 | M10 | 10 | 100 | 32 | 22.4 | 6.2 | 1.5 | 0.4 | 6 | 4.4 | EN ISO 10642
Senkschraube ISO 10642 - M12x20 | SECHSKANTSCHRAUBE_ISO_10642_M12X20 | M12 | 12 | 20 | 36 | 26.9 | 7.4 | 1.75 | 0.6 | 8 | 4.6 | EN ISO 10642
Senkschraube ISO 10642 - M12x25 | SECHSKANTSCHRAUBE_ISO_10642_M12X25 | M12 | 12 | 25 | 36 | 26.9 | 7.4 | 1.75 | 0.6 | 8 | 4.6 | EN ISO 10642
Senkschraube ISO 10642 - M12x30 | SECHSKANTSCHRAUBE_ISO_10642_M12X30 | M12 | 12 | 30 | 36 | 26.9 | 7.4 | 1.75 | 0.6 | 8 | 4.6 | EN ISO 10642
Senkschraube ISO 10642 - M12x35 | SECHSKANTSCHRAUBE_ISO_10642_M12X35 | M12 | 12 | 35 | 36 | 26.9 | 7.4 | 1.75 | 0.6 | 8 | 4.6 | EN ISO 10642
Senkschraube ISO 10642 - M12x40 | SECHSKANTSCHRAUBE_ISO_10642_M12X40 | M12 | 12 | 40 | 36 | 26.9 | 7.4 | 1.75 | 0.6 | 8 | 4.6 | EN ISO 10642
Senkschraube ISO 10642 - M12x45 | SECHSKANTSCHRAUBE_ISO_10642_M12X45 | M12 | 12 | 45 | 36 | 26.9 | 7.4 | 1.75 | 0.6 | 8 | 4.6 | EN ISO 10642
Senkschraube ISO 10642 - M12x50 | SECHSKANTSCHRAUBE_ISO_10642_M12X50 | M12 | 12 | 50 | 36 | 26.9 | 7.4 | 1.75 | 0.6 | 8 | 4.6 | EN ISO 10642
Senkschraube ISO 10642 - M12x55 | SECHSKANTSCHRAUBE_ISO_10642_M12X55 | M12 | 12 | 55 | 36 | 26.9 | 7.4 | 1.75 | 0.6 | 8 | 4.6 | EN ISO 10642
Senkschraube ISO 10642 - M12x60 | SECHSKANTSCHRAUBE_ISO_10642_M12X60 | M12 | 12 | 60 | 36 | 26.9 | 7.4 | 1.75 | 0.6 | 8 | 4.6 | EN ISO 10642
Senkschraube ISO 10642 - M12x65 | SECHSKANTSCHRAUBE_ISO_10642_M12X65 | M12 | 12 | 65 | 36 | 26.9 | 7.4 | 1.75 | 0.6 | 8 | 4.6 | EN ISO 10642
Senkschraube ISO 10642 - M12x70 | SECHSKANTSCHRAUBE_ISO_10642_M12X70 | M12 | 12 | 70 | 36 | 26.9 | 7.4 | 1.75 | 0.6 | 8 | 4.6 | EN ISO 10642
Senkschraube ISO 10642 - M12x80 | SECHSKANTSCHRAUBE_ISO_10642_M12X80 | M12 | 12 | 80 | 36 | 26.9 | 7.4 | 1.75 | 0.6 | 8 | 4.6 | EN ISO 10642
Senkschraube ISO 10642 - M12x90 | SECHSKANTSCHRAUBE_ISO_10642_M12X90 | M12 | 12 | 90 | 36 | 26.9 | 7.4 | 1.75 | 0.6 | 8 | 4.6 | EN ISO 10642
Senkschraube ISO 10642 - M12x100 | SECHSKANTSCHRAUBE_ISO_10642_M12X100 | M12 | 12 | 100 | 36 | 26.9 | 7.4 | 1.75 | 0.6 | 8 | 4.6 | EN ISO 10642
Senkschraube ISO 10642 - M14x25 | SECHSKANTSCHRAUBE_ISO_10642_M14X25 | M14 | 14 | 25 | 40 | 30.8 | 8.4 | 2 | 0.6 | 10 | 4.8 | EN ISO 10642
Senkschraube ISO 10642 - M14x30 | SECHSKANTSCHRAUBE_ISO_10642_M14X30 | M14 | 14 | 30 | 40 | 30.8 | 8.4 | 2 | 0.6 | 10 | 4.8 | EN ISO 10642
Senkschraube ISO 10642 - M14x35 | SECHSKANTSCHRAUBE_ISO_10642_M14X35 | M14 | 14 | 35 | 40 | 30.8 | 8.4 | 2 | 0.6 | 10 | 4.8 | EN ISO 10642
Senkschraube ISO 10642 - M14x40 | SECHSKANTSCHRAUBE_ISO_10642_M14X40 | M14 | 14 | 40 | 40 | 30.8 | 8.4 | 2 | 0.6 | 10 | 4.8 | EN ISO 10642
Senkschraube ISO 10642 - M14x45 | SECHSKANTSCHRAUBE_ISO_10642_M14X45 | M14 | 14 | 45 | 40 | 30.8 | 8.4 | 2 | 0.6 | 10 | 4.8 | EN ISO 10642
Senkschraube ISO 10642 - M14x50 | SECHSKANTSCHRAUBE_ISO_10642_M14X50 | M14 | 14 | 50 | 40 | 30.8 | 8.4 | 2 | 0.6 | 10 | 4.8 | EN ISO 10642
Senkschraube ISO 10642 - M14x55 | SECHSKANTSCHRAUBE_ISO_10642_M14X55 | M14 | 14 | 55 | 40 | 30.8 | 8.4 | 2 | 0.6 | 10 | 4.8 | EN ISO 10642
Senkschraube ISO 10642 - M14x60 | SECHSKANTSCHRAUBE_ISO_10642_M14X60 | M14 | 14 | 60 | 40 | 30.8 | 8.4 | 2 | 0.6 | 10 | 4.8 | EN ISO 10642
Senkschraube ISO 10642 - M14x65 | SECHSKANTSCHRAUBE_ISO_10642_M14X65 | M14 | 14 | 65 | 40 | 30.8 | 8.4 | 2 | 0.6 | 10 | 4.8 | EN ISO 10642
Senkschraube ISO 10642 - M14x70 | SECHSKANTSCHRAUBE_ISO_10642_M14X70 | M14 | 14 | 70 | 40 | 30.8 | 8.4 | 2 | 0.6 | 10 | 4.8 | EN ISO 10642
Senkschraube ISO 10642 - M14x80 | SECHSKANTSCHRAUBE_ISO_10642_M14X80 | M14 | 14 | 80 | 40 | 30.8 | 8.4 | 2 | 0.6 | 10 | 4.8 | EN ISO 10642
Senkschraube ISO 10642 - M14x90 | SECHSKANTSCHRAUBE_ISO_10642_M14X90 | M14 | 14 | 90 | 40 | 30.8 | 8.4 | 2 | 0.6 | 10 | 4.8 | EN ISO 10642
Senkschraube ISO 10642 - M14x100 | SECHSKANTSCHRAUBE_ISO_10642_M14X100 | M14 | 14 | 100 | 40 | 30.8 | 8.4 | 2 | 0.6 | 10 | 4.8 | EN ISO 10642
Senkschraube ISO 10642 - M16x30 | SECHSKANTSCHRAUBE_ISO_10642_M16X30 | M16 | 16 | 30 | 44 | 33.6 | 8.8 | 2 | 0.6 | 10 | 5.3 | EN ISO 10642
Senkschraube ISO 10642 - M16x35 | SECHSKANTSCHRAUBE_ISO_10642_M16X35 | M16 | 16 | 35 | 44 | 33.6 | 8.8 | 2 | 0.6 | 10 | 5.3 | EN ISO 10642
Senkschraube ISO 10642 - M16x40 | SECHSKANTSCHRAUBE_ISO_10642_M16X40 | M16 | 16 | 40 | 44 | 33.6 | 8.8 | 2 | 0.6 | 10 | 5.3 | EN ISO 10642
Senkschraube ISO 10642 - M16x45 | SECHSKANTSCHRAUBE_ISO_10642_M16X45 | M16 | 16 | 45 | 44 | 33.6 | 8.8 | 2 | 0.6 | 10 | 5.3 | EN ISO 10642
Senkschraube ISO 10642 - M16x50 | SECHSKANTSCHRAUBE_ISO_10642_M16X50 | M16 | 16 | 50 | 44 | 33.6 | 8.8 | 2 | 0.6 | 10 | 5.3 | EN ISO 10642
Senkschraube ISO 10642 - M16x55 | SECHSKANTSCHRAUBE_ISO_10642_M16X55 | M16 | 16 | 55 | 44 | 33.6 | 8.8 | 2 | 0.6 | 10 | 5.3 | EN ISO 10642
Senkschraube ISO 10642 - M16x60 | SECHSKANTSCHRAUBE_ISO_10642_M16X60 | M16 | 16 | 60 | 44 | 33.6 | 8.8 | 2 | 0.6 | 10 | 5.3 | EN ISO 10642
Senkschraube ISO 10642 - M16x65 | SECHSKANTSCHRAUBE_ISO_10642_M16X65 | M16 | 16 | 65 | 44 | 33.6 | 8.8 | 2 | 0.6 | 10 | 5.3 | EN ISO 10642
Senkschraube ISO 10642 - M16x70 | SECHSKANTSCHRAUBE_ISO_10642_M16X70 | M16 | 16 | 70 | 44 | 33.6 | 8.8 | 2 | 0.6 | 10 | 5.3 | EN ISO 10642
Senkschraube ISO 10642 - M16x80 | SECHSKANTSCHRAUBE_ISO_10642_M16X80 | M16 | 16 | 80 | 44 | 33.6 | 8.8 | 2 | 0.6 | 10 | 5.3 | EN ISO 10642
Senkschraube ISO 10642 - M16x90 | SECHSKANTSCHRAUBE_ISO_10642_M16X90 | M16 | 16 | 90 | 44 | 33.6 | 8.8 | 2 | 0.6 | 10 | 5.3 | EN ISO 10642
Senkschraube ISO 10642 - M16x100 | SECHSKANTSCHRAUBE_ISO_10642_M16X100 | M16 | 16 | 100 | 44 | 33.6 | 8.8 | 2 | 0.6 | 10 | 5.3 | EN ISO 10642
Senkschraube ISO 10642 - M20x35 | SECHSKANTSCHRAUBE_ISO_10642_M20X35 | M20 | 20 | 35 | 52 | 40.3 | 10.2 | 2.5 | 0.8 | 12 | 5.9 | EN ISO 10642
Senkschraube ISO 10642 - M20x40 | SECHSKANTSCHRAUBE_ISO_10642_M20X40 | M20 | 20 | 40 | 52 | 40.3 | 10.2 | 2.5 | 0.8 | 12 | 5.9 | EN ISO 10642
Senkschraube ISO 10642 - M20x45 | SECHSKANTSCHRAUBE_ISO_10642_M20X45 | M20 | 20 | 45 | 52 | 40.3 | 10.2 | 2.5 | 0.8 | 12 | 5.9 | EN ISO 10642
Senkschraube ISO 10642 - M20x50 | SECHSKANTSCHRAUBE_ISO_10642_M20X50 | M20 | 20 | 50 | 52 | 40.3 | 10.2 | 2.5 | 0.8 | 12 | 5.9 | EN ISO 10642
Senkschraube ISO 10642 - M20x55 | SECHSKANTSCHRAUBE_ISO_10642_M20X55 | M20 | 20 | 55 | 52 | 40.3 | 10.2 | 2.5 | 0.8 | 12 | 5.9 | EN ISO 10642
Senkschraube ISO 10642 - M20x60 | SECHSKANTSCHRAUBE_ISO_10642_M20X60 | M20 | 20 | 60 | 52 | 40.3 | 10.2 | 2.5 | 0.8 | 12 | 5.9 | EN ISO 10642
Senkschraube ISO 10642 - M20x65 | SECHSKANTSCHRAUBE_ISO_10642_M20X65 | M20 | 20 | 65 | 52 | 40.3 | 10.2 | 2.5 | 0.8 | 12 | 5.9 | EN ISO 10642
Senkschraube ISO 10642 - M20x70 | SECHSKANTSCHRAUBE_ISO_10642_M20X70 | M20 | 20 | 70 | 52 | 40.3 | 10.2 | 2.5 | 0.8 | 12 | 5.9 | EN ISO 10642
Senkschraube ISO 10642 - M20x80 | SECHSKANTSCHRAUBE_ISO_10642_M20X80 | M20 | 20 | 80 | 52 | 40.3 | 10.2 | 2.5 | 0.8 | 12 | 5.9 | EN ISO 10642
Senkschraube ISO 10642 - M20x90 | SECHSKANTSCHRAUBE_ISO_10642_M20X90 | M20 | 20 | 90 | 52 | 40.3 | 10.2 | 2.5 | 0.8 | 12 | 5.9 | EN ISO 10642
Senkschraube ISO 10642 - M20x100 | SECHSKANTSCHRAUBE_ISO_10642_M20X100 | M20 | 20 | 100 | 52 | 40.3 | 10.2 | 2.5 | 0.8 | 12 | 5.9 | EN ISO 10642