## DIN_7984
PartNumber | PartName | Gewinde | d(mm) | l(mm) | lg_max(mm) | dk_max(mm) | k_max(mm) | s_nenn(mm) | r_min(mm) | t_nenn(mm) | P(mm) | Referenz
Zylinderschraube DIN 7984 - M14x30 | ZYLINDERSCHRAUBE_DIN_7984_M14x30 | M14 | 14 | 30 | 6 | 21 | 8 | 10 | 0.6 | 5.3 | 2 | DIN 7984
Zylinderschraube DIN 7984 - M14x35 | ZYLINDERSCHRAUBE_DIN_7984_M14x35 | M14 | 14 | 35 | 6 | 21 | 8 | 10 | 0.6 | 5.3 | 2 | DIN 7984
Zylinderschraube DIN 7984 - M14x40 | ZYLINDERSCHRAUBE_DIN_7984_M14x40 | M14 | 14 | 40 | 6 | 21 | 8 | 10 | 0.6 | 5.3 | 2 | DIN 7984
Zylinderschraube DIN 7984 - M14x45 | ZYLINDERSCHRAUBE_DIN_7984_M14x45 | M14 | 14 | 45 | 6 | 21 | 8 | 10 | 0.6 | 5.3 | 2 | DIN 7984
Zylinderschraube DIN 7984 - M14x50 | ZYLINDERSCHRAUBE_DIN_7984_M14x50 | M14 | 14 | 50 | 6 | 21 | 8 | 10 | 0.6 | 5.3 | 2 | DIN 7984
Zylinderschraube DIN 7984 - M14x55 | ZYLINDERSCHRAUBE_DIN_7984_M14x55 | M14 | 14 | 55 | 21 | 21 | 8 | 10 | 0.6 | 5.3 | 2 | DIN 7984
Zylinderschraube DIN 7984 - M14x60 | ZYLINDERSCHRAUBE_DIN_7984_M14x60 | M14 | 14 | 60 | 26 | 21 | 8 | 10 | 0.6 | 5.3 | 2 | DIN 7984
Zylinderschraube DIN 7984 - M14x70 | ZYLINDERSCHRAUBE_DIN_7984_M14x70 | M14 | 14 | 70 | 36 | 21 | 8 | 10 | 0.6 | 5.3 | 2 | DIN 7984
Zylinderschraube DIN 7984 - M14x80 | ZYLINDERSCHRAUBE_DIN_7984_M14x80 | M14 | 14 | 80 | 46 | 21 | 8 | 10 | 0.6 | 5.3 | 2 | DIN 7984
Zylinderschraube DIN 7984 - M18x40 | ZYLINDERSCHRAUBE_DIN_7984_M18x40 | M18 | 18 | 40 | 7.5 | 27 | 10 | 12 | 0.6 | 6.5 | 2.5 | DIN 7984
Zylinderschraube DIN 7984 - M18x45 | ZYLINDERSCHRAUBE_DIN_7984_M18x45 | M18 | 18 | 45 | 7.5 | 27 | 10 | 12 | 0.6 | 6.5 | 2.5 | DIN 7984
Zylinderschraube DIN 7984 - M18x50 | ZYLINDERSCHRAUBE_DIN_7984_M18x50 | M18 | 18 | 50 | 7.5 | 27 | 10 | 12 | 0.6 | 6.5 | 2.5 | DIN 7984
Zylinderschraube DIN 7984 - M18x55 | ZYLINDERSCHRAUBE_DIN_7984_M18x55 | M18 | 18 | 55 | 7.5 | 27 | 10 | 12 | 0.6 | 6.5 | 2.5 | DIN 7984
Zylinderschraube DIN 7984 - M18x60 | ZYLINDERSCHRAUBE_DIN_7984_M18x60 | M18 | 18 | 60 | 7.5 | 27 | 10 | 12 | 0.6 | 6.5 | 2.5 | DIN 7984
Zylinderschraube DIN 7984 - M18x70 | ZYLINDERSCHRAUBE_DIN_7984_M18x70 | M18 | 18 | 70 | 28 | 27 | 10 | 12 | 0.6 | 6.5 | 2.5 | DIN 7984
Zylinderschraube DIN 7984 - M18x80 | ZYLINDERSCHRAUBE_DIN_7984_M18x80 | M18 | 18 | 80 | 38 | 27 | 10 | 12 | 0.6 | 6.5 | 2.5 | DIN 7984
Zylinderschraube DIN 7984 - M18x90 | ZYLINDERSCHRAUBE_DIN_7984_M18x90 | M18 | 18 | 90 | 48 | 27 | 10 | 12 | 0.6 | 6.5 | 2.5 | DIN 7984
Zylinderschraube DIN 7984 - M18x100 | ZYLINDERSCHRAUBE_DIN_7984_M18x100 | M18 | 18 | 100 | 58 | 27 | 10 | 12 | 0.6 | 6.5 | 2.5 | DIN 7984
Zylinderschraube DIN 7984 - M22x50 | ZYLINDERSCHRAUBE_DIN_7984_M22x50 | M22 | 22 | 50 | 7.5 | 33 | 12 | 14 | 0.8 | 8 | 2.5 | DIN 7984
Zylinderschraube DIN 7984 - M22x55 | ZYLINDERSCHRAUBE_DIN_7984_M22x55 | M22 | 22 | 55 | 7.5 | 33 | 12 | 14 | 0.8 | 8 | 2.5 | DIN 7984
Zylinderschraube DIN 7984 - M22x60 | ZYLINDERSCHRAUBE_DIN_7984_M22x60 | M22 | 22 | 60 | 7.5 | 33 | 12 | 14 | 0.8 | 8 | 2.5 | DIN 7984
Zylinderschraube DIN 7984 - M22x70 | ZYLINDERSCHRAUBE_DIN_7984_M22x70 | M22 | 22 | 70 | 7.5 | 33 | 12 | 14 | 0.8 | 8 | 2.5 | DIN 7984
Zylinderschraube DIN 7984 - M22x80 | ZYLINDERSCHRAUBE_DIN_7984_M22x80 | M22 | 22 | 80 | 30 | 33 | 12 | 14 | 0.8 | 8 | 2.5 | DIN 7984
Zylinderschraube DIN 7984 - M22x90 | ZYLINDERSCHRAUBE_DIN_7984_M22x90 | M22 | 22 | 90 | 40 | 33 | 12 | 14 | 0.8 | 8 | 2.5 | DIN 7984
Zylinderschraube DIN 7984 - M22x100 | ZYLINDERSCHRAUBE_DIN_7984_M22x100 | M22 | 22 | 100 | 50 | 33 | 12 | 14 | 0.8 | 8 | 2.5 | DIN 7984