## EN_ISO_8740_GROOVED_PIN
PartNumber | PartName | d1_nenn(mm) | l_nenn(mm) | c1(mm) | c2(mm) | a(mm) | Referenz
Kerbstift ISO 8740 - 1.5x8 -St | KERBSTIFT_ISO_8740_1.5x8_ST | 1.5 | 8 | 0.12 | 0.6 | 0.2 | EN ISO 8740
Kerbstift ISO 8740 - 1.5x10 -St | KERBSTIFT_ISO_8740_1.5x10_ST | 1.5 | 10 | 0.12 | 0.6 | 0.2 | EN ISO 8740
Kerbstift ISO 8740 - 1.5x12 -St | KERBSTIFT_ISO_8740_1.5x12_ST | 1.5 | 12 | 0.12 | 0.6 | 0.2 | EN ISO 8740
Kerbstift ISO 8740 - 1.5x14 -St | KERBSTIFT_ISO_8740_1.5x14_ST | 1.5 | 14 | 0.12 | 0.6 | 0.2 | EN ISO 8740
Kerbstift ISO 8740 - 1.5x16 -St | KERBSTIFT_ISO_8740_1.5x16_ST | 1.5 | 16 | 0.12 | 0.6 | 0.2 | EN ISO 8740
Kerbstift ISO 8740 - 1.5x18 -St | KERBSTIFT_ISO_8740_1.5x18_ST | 1.5 | 18 | 0.12 | 0.6 | 0.2 | EN ISO 8740
Kerbstift ISO 8740 - 1.5x20 -St | KERBSTIFT_ISO_8740_1.5x20_ST | 1.5 | 20 | 0.12 | 0.6 | 0.2 | EN ISO 8740
Kerbstift ISO 8740 - 2x8 -St | KERBSTIFT_ISO_8740_2x8_ST | 2 | 8 | 0.18 | 0.8 | 0.25 | EN ISO 8740
Kerbstift ISO 8740 - 2x10 -St | KERBSTIFT_ISO_8740_2x10_ST | 2 | 10 | 0.18 | 0.8 | 0.25 | EN ISO 8740
Kerbstift ISO 8740 - 2x12 -St | KERBSTIFT_ISO_8740_2x12_ST | 2 | 12 | 0.18 | 0.8 | 0.25 | EN ISO 8740
Kerbstift ISO 8740 - 2x14 -St | KERBSTIFT_ISO_8740_2x14_ST | 2 | 14 | 0.18 | 0.8 | 0.25 | EN ISO 8740
Kerbstift ISO 8740 - 2x16 -St | KERBSTIFT_ISO_8740_2x16_ST | 2 | 16 | 0.18 | 0.8 | 0.25 | EN ISO 8740
Kerbstift ISO 8740 - 2x18 -St | KERBSTIFT_ISO_8740_2x18_ST | 2 | 18 | 0.18 | 0.8 | 0.25 | EN ISO 8740
Kerbstift ISO 8740 - 2x20 -St | KERBSTIFT_ISO_8740_2x20_ST | 2 | 20 | 0.18 | 0.8 | 0.25 | EN ISO 8740
Kerbstift ISO 8740 - 2x22 -St | KERBSTIFT_ISO_8740_2x22_ST | 2 | 22 | 0.18 | 0.8 | 0.25 | EN ISO 8740
Kerbstift ISO 8740 - 2x24 -St | KERBSTIFT_ISO_8740_2x24_ST | 2 | 24 | 0.18 | 0.8 | 0.25 | EN ISO 8740
Kerbstift ISO 8740 - 2x26 -St | KERBSTIFT_ISO_8740_2x26_ST | 2 | 26 | 0.18 | 0.8 | 0.25 | EN ISO 8740
Kerbstift ISO 8740 - 2x28 -St | KERBSTIFT_ISO_8740_2x28_ST | 2 | 28 | 0.18 | 0.8 | 0.25 | EN ISO 8740
Kerbstift ISO 8740 - 2x30 -St | KERBSTIFT_ISO_8740_2x30_ST | 2 | 30 | 0.18 | 0.8 | 0.25 | EN ISO 8740
Kerbstift ISO 8740 - 2.5x10 -St | KERBSTIFT_ISO_8740_2.5x10_ST | 2.5 | 10 | 0.25 | 1 | 0.3 | EN ISO 8740
Kerbstift ISO 8740 - 2.5x12 -St | KERBSTIFT_ISO_8740_2.5x12_ST | 2.5 | 12 | 0.25 | 1 | 0.3 | EN ISO 8740
Kerbstift ISO 8740 - 2.5x14 -St | KERBSTIFT_ISO_8740_2.5x14_ST | 2.5 | 14 | 0.25 | 1 | 0.3 | EN ISO 8740
Kerbstift ISO 8740 - 2.5x16 -St | KERBSTIFT_ISO_8740_2.5x16_ST | 2.5 | 16 | 0.25 | 1 | 0.3 | EN ISO 8740
Kerbstift ISO 8740 - 2.5x18 -St | KERBSTIFT_ISO_8740_2.5x18_ST | 2.5 | 18 | 0.25 | 1 | 0.3 | EN ISO 8740
Kerbstift ISO 8740 - 2.5x20 -St | KERBSTIFT_ISO_8740_2.5x20_ST | 2.5 | 20 | 0.25 | 1 | 0.3 | EN ISO 8740
Kerbstift ISO 8740 - 2.5x22 -St | KERBSTIFT_ISO_8740_2.5x22_ST | 2.5 | 22 | 0.25 | 1 | 0.3 | EN ISO 8740
Kerbstift ISO 8740 - 2.5x24 -St | KERBSTIFT_ISO_8740_2.5x24_ST | 2.5 | 24 | 0.25 | 1 | 0.3 | EN ISO 8740
Kerbstift ISO 8740 - 2.5x26 -St | KERBSTIFT_ISO_8740_2.5x26_ST | 2.5 | 26 | 0.25 | 1 | 0.3 | EN ISO 8740
Kerbstift ISO 8740 - 2.5x28 -St | KERBSTIFT_ISO_8740_2.5x28_ST | 2.5 | 28 | 0.25 | 1 | 0.3 | EN ISO 8740
Kerbstift ISO 8740 - 2.5x30 -St | KERBSTIFT_ISO_8740_2.5x30_ST | 2.5 | 30 | 0.25 | 1 | 0.3 | EN ISO 8740
Kerbstift ISO 8740 - 3x10 -St | KERBSTIFT_ISO_8740_3x10_ST | 3 | 10 | 0.3 | 1.2 | 0.4 | EN ISO 8740
Kerbstift ISO 8740 - 3x12 -St | KERBSTIFT_ISO_8740_3x12_ST | 3 | 12 | 0.3 | 1.2 | 0.4 | EN ISO 8740
Kerbstift ISO 8740 - 3x14 -St | KERBSTIFT_ISO_8740_3x14_ST | 3 | 14 | 0.3 | 1.2 | 0.4 | EN ISO 8740
Kerbstift ISO 8740 - 3x16 -St | KERBSTIFT_ISO_8740_3x16_ST | 3 | 16 | 0.3 | 1.2 | 0.4 | EN ISO 8740
Kerbstift ISO 8740 - 3x18 -St | KERBSTIFT_ISO_8740_3x18_ST | 3 | 18 | 0.3 | 1.2 | 0.4 | EN ISO 8740
Kerbstift ISO 8740 - 3x20 -St | KERBSTIFT_ISO_8740_3x20_ST | 3 | 20 | 0.3 | 1.2 | 0.4 | EN ISO 8740
Kerbstift ISO 8740 - 3x22 -St | KERBSTIFT_ISO_8740_3x22_ST | 3 | 22 | 0.3 | 1.2 | 0.4 | EN ISO 8740
Kerbstift ISO 8740 - 3x24 -St | KERBSTIFT_ISO_8740_3x24_ST | 3 | 24 | 0.3 | 1.2 | 0.4 | EN ISO 8740
Kerbstift ISO 8740 - 3x26 -St | KERBSTIFT_ISO_8740_3x26_ST | 3 | 26 | 0.3 | 1.2 | 0.4 | EN ISO 8740
Kerbstift ISO 8740 - 3x28 -St | KERBSTIFT_ISO_8740_3x28_ST | 3 | 28 | 0.3 | 1.2 | 0.4 | EN ISO 8740
Kerbstift ISO 8740 - 3x30 -St | KERBSTIFT_ISO_8740_3x30_ST | 3 | 30 | 0.3 | 1.2 | 0.4 | EN ISO 8740
Kerbstift ISO 8740 - 3x32 -St | KERBSTIFT_ISO_8740_3x32_ST | 3 | 32 | 0.3 | 1.2 | 0.4 | EN ISO 8740
Kerbstift ISO 8740 - 3x35 -St | KERBSTIFT_ISO_8740_3x35_ST | 3 | 35 | 0.3 | 1.2 | 0.4 | EN ISO 8740
Kerbstift ISO 8740 - 3x40 -St | KERBSTIFT_ISO_8740_3x40_ST | 3 | 40 | 0.3 | 1.2 | 0.4 | EN ISO 8740
Kerbstift ISO 8740 - 4x10 -St | KERBSTIFT_ISO_8740_4x10_ST | 4 | 10 | 0.4 | 1.4 | 0.5 | EN ISO 8740
Kerbstift ISO 8740 - 4x12 -St | KERBSTIFT_ISO_8740_4x12_ST | 4 | 12 | 0.4 | 1.4 | 0.5 | EN ISO 8740
Kerbstift ISO 8740 - 4x14 -St | KERBSTIFT_ISO_8740_4x14_ST | 4 | 14 | 0.4 | 1.4 | 0.5 | EN ISO 8740
Kerbstift ISO 8740 - 4x16 -St | KERBSTIFT_ISO_8740_4x16_ST | 4 | 16 | 0.4 | 1.4 | 0.5 | EN ISO 8740
Kerbstift ISO 8740 - 4x18 -St | KERBSTIFT_ISO_8740_4x18_ST | 4 | 18 | 0.4 | 1.4 | 0.5 | EN ISO 8740
Kerbstift ISO 8740 - 4x20 -St | KERBSTIFT_ISO_8740_4x20_ST | 4 | 20 | 0.4 | 1.4 | 0.5 | EN ISO 8740
Kerbstift ISO 8740 - 4x22 -St | KERBSTIFT_ISO_8740_4x22_ST | 4 | 22 | 0.4 | 1.4 | 0.5 | EN ISO 8740
Kerbstift ISO 8740 - 4x24 -St | KERBSTIFT_ISO_8740_4x24_ST | 4 | 24 | 0.4 | 1.4 | 0.5 | EN ISO 8740
Kerbstift ISO 8740 - 4x26 -St | KERBSTIFT_ISO_8740_4x26_ST | 4 | 26 | 0.4 | 1.4 | 0.5 | EN ISO 8740
Kerbstift ISO 8740 - 4x28 -St | KERBSTIFT_ISO_8740_4x28_ST | 4 | 28 | 0.4 | 1.4 | 0.5 | EN ISO 8740
Kerbstift ISO 8740 - 4x30 -St | KERBSTIFT_ISO_8740_4x30_ST | 4 | 30 | 0.4 | 1.4 | 0.5 | EN ISO 8740
Kerbstift ISO 8740 - 4x32 -St | KERBSTIFT_ISO_8740_4x32_ST | 4 | 32 | 0.4 | 1.4 | 0.5 | EN ISO 8740
Kerbstift ISO 8740 - 4x35 -St | KERBSTIFT_ISO_8740_4x35_ST | 4 | 35 | 0.4 | 1.4 | 0.5 | EN ISO 8740
Kerbstift ISO 8740 - 4x40 -St | KERBSTIFT_ISO_8740_4x40_ST | 4 | 40 | 0.4 | 1.4 | 0.5 | EN ISO 8740
Kerbstift ISO 8740 - 4x45 -St | KERBSTIFT_ISO_8740_4x45_ST | 4 | 45 | 0.4 | 1.4 | 0.5 | EN ISO 8740
Kerbstift ISO 8740 - 4x50 -St | KERBSTIFT_ISO_8740_4x50_ST | 4 | 50 | 0.4 | 1.4 | 0.5 | EN ISO 8740
Kerbstift ISO 8740 - 4x55 -St | KERBSTIFT_ISO_8740_4x55_ST | 4 | 55 | 0.4 | 1.4 | 0.5 | EN ISO 8740
Kerbstift ISO 8740 - 4x60 -St | KERBSTIFT_ISO_8740_4x60_ST | 4 | 60 | 0.4 | 1.4 | 0.5 | EN ISO 8740
Kerbstift ISO 8740 - 5x14 -St | KERBSTIFT_ISO_8740_5x14_ST | 5 | 14 | 0.5 | 1.7 | 0.63 | EN ISO 8740
Kerbstift ISO 8740 - 5x16 -St | KERBSTIFT_ISO_8740_5x16_ST | 5 | 16 | 0.5 | 1.7 | 0.63 | EN ISO 8740
Kerbstift ISO 8740 - 5x18 -St | KERBSTIFT_ISO_8740_5x18_ST | 5 | 18 | 0.5 | 1.7 | 0.63 | EN ISO 8740
Kerbstift ISO 8740 - 5x20 -St | KERBSTIFT_ISO_8740_5x20_ST | 5 | 20 | 0.5 | 1.7 | 0.63 | EN ISO 8740
Kerbstift ISO 8740 - 5x22 -St | KERBSTIFT_ISO_8740_5x22_ST | 5 | 22 | 0.5 | 1.7 | 0.63 | EN ISO 8740
Kerbstift ISO 8740 - 5x24 -St | KERBSTIFT_ISO_8740_5x24_ST | 5 | 24 | 0.5 | 1.7 | 0.63 | EN ISO 8740
Kerbstift ISO 8740 - 5x26 -St | KERBSTIFT_ISO_8740_5x26_ST | 5 | 26 | 0.5 | 1.7 | 0.63 | EN ISO 8740
Kerbstift ISO 8740 - 5x28 -St | KERBSTIFT_ISO_8740_5x28_ST | 5 | 28 | 0.5 | 1.7 | 0.63 | EN ISO 8740
Kerbstift ISO 8740 - 5x30 -St | KERBSTIFT_ISO_8740_5x30_ST | 5 | 30 | 0.5 | 1.7 | 0.63 | EN ISO 8740
Kerbstift ISO 8740 - 5x32 -St | KERBSTIFT_ISO_8740_5x32_ST | 5 | 32 | 0.5 | 1.7 | 0.63 | EN ISO 8740
Kerbstift ISO 8740 - 5x35 -St | KERBSTIFT_ISO_8740_5x35_ST | 5 | 35 | 0.5 | 1.7 | 0.63 | EN ISO 8740
Kerbstift ISO 8740 - 5x40 -St | KERBSTIFT_ISO_8740_5x40_ST | 5 | 40 | 0.5 | 1.7 | 0.63 | EN ISO 8740
Kerbstift ISO 8740 - 5x45 -St | KERBSTIFT_ISO_8740_5x45_ST | 5 | 45 | 0.5 | 1.7 | 0.63 | EN ISO 8740
Kerbstift ISO 8740 - 5x50 -St | KERBSTIFT_ISO_8740_5x50_ST | 5 | 50 | 0.5 | 1.7 | 0.63 | EN ISO 8740
Kerbstift ISO 8740 - 5x55 -St | KERBSTIFT_ISO_8740_5x55_ST | 5 | 55 | 0.5 | 1.7 | 0.63 | EN ISO 8740
Kerbstift ISO 8740 - 5x60 -St | KERBSTIFT_ISO_8740_5x60_ST | 5 | 60 | 0.5 | 1.7 | 0.63 | EN ISO 8740
Kerbstift ISO 8740 - 6x14 -St | KERBSTIFT_ISO_8740_6x14_ST | 6 | 14 | 0.6 | 2.1 | 0.8 | EN ISO 8740
Kerbstift ISO 8740 - 6x16 -St | KERBSTIFT_ISO_8740_6x16_ST | 6 | 16 | 0.6 | 2.1 | 0.8 | EN ISO 8740
Kerbstift ISO 8740 - 6x18 -St | KERBSTIFT_ISO_8740_6x18_ST | 6 | 18 | 0.6 | 2.1 | 0.8 | EN ISO 8740
Kerbstift ISO 8740 - 6x20 -St | KERBSTIFT_ISO_8740_6x20_ST | 6 | 20 | 0.6 | 2.1 | 0.8 | EN ISO 8740
Kerbstift ISO 8740 - 6x22 -St | KERBSTIFT_ISO_8740_6x22_ST | 6 | 22 | 0.6 | 2.1 | 0.8 | EN ISO 8740
Kerbstift ISO 8740 - 6x24 -St | KERBSTIFT_ISO_8740_6x24_ST | 6 | 24 | 0.6 | 2.1 | 0.8 | EN ISO 8740
Kerbstift ISO 8740 - 6x26 -St | KERBSTIFT_ISO_8740_6x26_ST | 6 | 26 | 0.6 | 2.1 | 0.8 | EN ISO 8740
Kerbstift ISO 8740 - 6x28 -St | KERBSTIFT_ISO_8740_6x28_ST | 6 | 28 | 0.6 | 2.1 | 0.8 | EN ISO 8740
Kerbstift ISO 8740 - 6x30 -St | KERBSTIFT_ISO_8740_6x30_ST | 6 | 30 | 0.6 | 2.1 | 0.8 | EN ISO 8740
Kerbstift ISO 8740 - 6x32 -St | KERBSTIFT_ISO_8740_6x32_ST | 6 | 32 | 0.6 | 2.1 | 0.8 | EN ISO 8740
Kerbstift ISO 8740 - 6x35 -St | KERBSTIFT_ISO_8740_6x35_ST | 6 | 35 | 0.6 | 2.1 | 0.8 | EN ISO 8740
Kerbstift ISO 8740 - 6x40 -St | KERBSTIFT_ISO_8740_6x40_ST | 6 | 40 | 0.6 | 2.1 | 0.8 | EN ISO 8740
Kerbstift ISO 8740 - 6x45 -St | KERBSTIFT_ISO_8740_6x45_ST | 6 | 45 | 0.6 | 2.1 | 0.8 | EN ISO 8740
Kerbstift ISO 8740 - 6x50 -St | KERBSTIFT_ISO_8740_6x50_ST | 6 | 50 | 0.6 | 2.1 | 0.8 | EN ISO 8740
Kerbstift ISO 8740 - 6x55 -St | KERBSTIFT_ISO_8740_6x55_ST | 6 | 55 | 0.6 | 2.1 | 0.8 | EN ISO 8740
Kerbstift ISO 8740 - 6x60 -St | KERBSTIFT_ISO_8740_6x60_ST | 6 | 60 | 0.6 | 2.1 | 0.8 | EN ISO 8740
Kerbstift ISO 8740 - 6x65 -St | KERBSTIFT_ISO_8740_6x65_ST | 6 | 65 | 0.6 | 2.1 | 0.8 | EN ISO 8740
Kerbstift ISO 8740 - 6x70 -St | KERBSTIFT_ISO_8740_6x70_ST | 6 | 70 | 0.6 | 2.1 | 0.8 | EN ISO 8740
Kerbstift ISO 8740 - 6x75 -St | KERBSTIFT_ISO_8740_6x75_ST | 6 | 75 | 0.6 | 2.1 | 0.8 | EN ISO 8740
Kerbstift ISO 8740 - 6x80 -St | KERBSTIFT_ISO_8740_6x80_ST | 6 | 80 | 0.6 | 2.1 | 0.8 | EN ISO 8740
Kerbstift ISO 8740 - 8x14 -St | KERBSTIFT_ISO_8740_8x14_ST | 8 | 14 | 0.8 | 2.6 | 1 | EN ISO 8740
Kerbstift ISO 8740 - 8x16 -St | KERBSTIFT_ISO_8740_8x16_ST | 8 | 16 | 0.8 | 2.6 | 1 | EN ISO 8740
Kerbstift ISO 8740 - 8x18 -St | KERBSTIFT_ISO_8740_8x18_ST | 8 | 18 | 0.8 | 2.6 | 1 | EN ISO 8740
Kerbstift ISO 8740 - 8x20 -St | KERBSTIFT_ISO_8740_8x20_ST | 8 | 20 | 0.8 | 2.6 | 1 | EN ISO 8740
Kerbstift ISO 8740 - 8x22 -St | KERBSTIFT_ISO_8740_8x22_ST | 8 | 22 | 0.8 | 2.6 | 1 | EN ISO 8740
Kerbstift ISO 8740 - 8x24 -St | KERBSTIFT_ISO_8740_8x24_ST | 8 | 24 | 0.8 | 2.6 | 1 | EN ISO 8740
Kerbstift ISO 8740 - 8x26 -St | KERBSTIFT_ISO_8740_8x26_ST | 8 | 26 | 0.8 | 2.6 | 1 | EN ISO 8740
Kerbstift ISO 8740 - 8x28 -St | KERBSTIFT_ISO_8740_8x28_ST | 8 | 28 | 0.8 | 2.6 | 1 | EN ISO 8740
Kerbstift ISO 8740 - 8x30 -St | KERBSTIFT_ISO_8740_8x30_ST | 8 | 30 | 0.8 | 2.6 | 1 | EN ISO 8740
Kerbstift ISO 8740 - 8x32 -St | KERBSTIFT_ISO_8740_8x32_ST | 8 | 32 | 0.8 | 2.6 | 1 | EN ISO 8740
Kerbstift ISO 8740 - 8x35 -St | KERBSTIFT_ISO_8740_8x35_ST | 8 | 35 | 0.8 | 2.6 | 1 | EN ISO 8740
Kerbstift ISO 8740 - 8x40 -St | KERBSTIFT_ISO_8740_8x40_ST | 8 | 40 | 0.8 | 2.6 | 1 | EN ISO 8740
Kerbstift ISO 8740 - 8x45 -St | KERBSTIFT_ISO_8740_8x45_ST | 8 | 45 | 0.8 | 2.6 | 1 | EN ISO 8740
Kerbstift ISO 8740 - 8x50 -St | KERBSTIFT_ISO_8740_8x50_ST | 8 | 50 | 0.8 | 2.6 | 1 | EN ISO 8740
Kerbstift ISO 8740 - 8x55 -St | KERBSTIFT_ISO_8740_8x55_ST | 8 | 55 | 0.8 | 2.6 | 1 | EN ISO 8740
Kerbstift ISO 8740 - 8x60 -St | KERBSTIFT_ISO_8740_8x60_ST | 8 | 60 | 0.8 | 2.6 | 1 | EN ISO 8740
Kerbstift ISO 8740 - 8x65 -St | KERBSTIFT_ISO_8740_8x65_ST | 8 | 65 | 0.8 | 2.6 | 1 | EN ISO 8740
Kerbstift ISO 8740 - 8x70 -St | KERBSTIFT_ISO_8740_8x70_ST | 8 | 70 | 0.8 | 2.6 | 1 | EN ISO 8740
Kerbstift ISO 8740 - 8x75 -St | KERBSTIFT_ISO_8740_8x75_ST | 8 | 75 | 0.8 | 2.6 | 1 | EN ISO 8740
Kerbstift ISO 8740 - 8x80 -St | KERBSTIFT_ISO_8740_8x80_ST | 8 | 80 | 0.8 | 2.6 | 1 | EN ISO 8740
Kerbstift ISO 8740 - 8x85 -St | KERBSTIFT_ISO_8740_8x85_ST | 8 | 85 | 0.8 | 2.6 | 1 | EN ISO 8740
Kerbstift ISO 8740 - 8x90 -St | KERBSTIFT_ISO_8740_8x90_ST | 8 | 90 | 0.8 | 2.6 | 1 | EN ISO 8740
Kerbstift ISO 8740 - 8x95 -St | KERBSTIFT_ISO_8740_8x95_ST | 8 | 95 | 0.8 | 2.6 | 1 | EN ISO 8740
Kerbstift ISO 8740 - 8x100 -St | KERBSTIFT_ISO_8740_8x100_ST | 8 | 100 | 0.8 | 2.6 | 1 | EN ISO 8740
Kerbstift ISO 8740 - 10x14 -St | KERBSTIFT_ISO_8740_10x14_ST | 10 | 14 | 1 | 3 | 1.2 | EN ISO 8740
Kerbstift ISO 8740 - 10x16 -St | KERBSTIFT_ISO_8740_10x16_ST | 10 | 16 | 1 | 3 | 1.2 | EN ISO 8740
Kerbstift ISO 8740 - 10x18 -St | KERBSTIFT_ISO_8740_10x18_ST | 10 | 18 | 1 | 3 | 1.2 | EN ISO 8740
Kerbstift ISO 8740 - 10x20 -St | KERBSTIFT_ISO_8740_10x20_ST | 10 | 20 | 1 | 3 | 1.2 | EN ISO 8740
Kerbstift ISO 8740 - 10x22 -St | KERBSTIFT_ISO_8740_10x22_ST | 10 | 22 | 1 | 3 | 1.2 | EN ISO 8740
Kerbstift ISO 8740 - 10x24 -St | KERBSTIFT_ISO_8740_10x24_ST | 10 | 24 | 1 | 3 | 1.2 | EN ISO 8740
Kerbstift ISO 8740 - 10x26 -St | KERBSTIFT_ISO_8740_10x26_ST | 10 | 26 | 1 | 3 | 1.2 | EN ISO 8740
Kerbstift ISO 8740 - 10x28 -St | KERBSTIFT_ISO_8740_10x28_ST | 10 | 28 | 1 | 3 | 1.2 | EN ISO 8740
Kerbstift ISO 8740 - 10x30 -St | KERBSTIFT_ISO_8740_10x30_ST | 10 | 30 | 1 | 3 | 1.2 | EN ISO 8740
Kerbstift ISO 8740 - 10x32 -St | KERBSTIFT_ISO_8740_10x32_ST | 10 | 32 | 1 | 3 | 1.2 | EN ISO 8740
Kerbstift ISO 8740 - 10x35 -St | KERBSTIFT_ISO_8740_10x35_ST | 10 | 35 | 1 | 3 | 1.2 | EN ISO 8740
Kerbstift ISO 8740 - 10x40 -St | KERBSTIFT_ISO_8740_10x40_ST | 10 | 40 | 1 | 3 | 1.2 | EN ISO 8740
Kerbstift ISO 8740 - 10x45 -St | KERBSTIFT_ISO_8740_10x45_ST | 10 | 45 | 1 | 3 | 1.2 | EN ISO 8740
Kerbstift ISO 8740 - 10x50 -St | KERBSTIFT_ISO_8740_10x50_ST | 10 | 50 | 1 | 3 | 1.2 | EN ISO 8740
Kerbstift ISO 8740 - 10x55 -St | KERBSTIFT_ISO_8740_10x55_ST | 10 | 55 | 1 | 3 | 1.2 | EN ISO 8740
Kerbstift ISO 8740 - 10x60 -St | KERBSTIFT_ISO_8740_10x60_ST | 10 | 60 | 1 | 3 | 1.2 | EN ISO 8740
Kerbstift ISO 8740 - 10x65 -St | KERBSTIFT_ISO_8740_10x65_ST | 10 | 65 | 1 | 3 | 1.2 | EN ISO 8740
Kerbstift ISO 8740 - 10x70 -St | KERBSTIFT_ISO_8740_10x70_ST | 10 | 70 | 1 | 3 | 1.2 | EN ISO 8740
Kerbstift ISO 8740 - 10x75 -St | KERBSTIFT_ISO_8740_10x75_ST | 10 | 75 | 1 | 3 | 1.2 | EN ISO 8740
Kerbstift ISO 8740 - 10x80 -St | KERBSTIFT_ISO_8740_10x80_ST | 10 | 80 | 1 | 3 | 1.2 | EN ISO 8740
Kerbstift ISO 8740 - 10x85 -St | KERBSTIFT_ISO_8740_10x85_ST | 10 | 85 | 1 | 3 | 1.2 | EN ISO 8740
Kerbstift ISO 8740 - 10x90 -St | KERBSTIFT_ISO_8740_10x90_ST | 10 | 90 | 1 | 3 | 1.2 | EN ISO 8740
Kerbstift ISO 8740 - 10x95 -St | KERBSTIFT_ISO_8740_10x95_ST | 10 | 95 | 1 | 3 | 1.2 | EN ISO 8740
Kerbstift ISO 8740 - 10x100 -St | KERBSTIFT_ISO_8740_10x100_ST | 10 | 100 | 1 | 3 | 1.2 | EN ISO 8740
Kerbstift ISO 8740 - 12x18 -St | KERBSTIFT_ISO_8740_12x18_ST | 12 | 18 | 1.2 | 3.8 | 1.6 | EN ISO 8740
Kerbstift ISO 8740 - 12x20 -St | KERBSTIFT_ISO_8740_12x20_ST | 12 | 20 | 1.2 | 3.8 | 1.6 | EN ISO 8740
Kerbstift ISO 8740 - 12x22 -St | KERBSTIFT_ISO_8740_12x22_ST | 12 | 22 | 1.2 | 3.8 | 1.6 | EN ISO 8740
Kerbstift ISO 8740 - 12x24 -St | KERBSTIFT_ISO_8740_12x24_ST | 12 | 24 | 1.2 | 3.8 | 1.6 | EN ISO 8740
Kerbstift ISO 8740 - 12x26 -St | KERBSTIFT_ISO_8740_12x26_ST | 12 | 26 | 1.2 | 3.8 | 1.6 | EN ISO 8740
Kerbstift ISO 8740 - 12x28 -St | KERBSTIFT_ISO_8740_12x28_ST | 12 | 28 | 1.2 | 3.8 | 1.6 | EN ISO 8740
Kerbstift ISO 8740 - 12x30 -St | KERBSTIFT_ISO_8740_12x30_ST | 12 | 30 | 1.2 | 3.8 | 1.6 | EN ISO 8740
Kerbstift ISO 8740 - 12x32 -St | KERBSTIFT_ISO_8740_12x32_ST | 12 | 32 | 1.2 | 3.8 | 1.6 | EN ISO 8740
Kerbstift ISO 8740 - 12x35 -St | KERBSTIFT_ISO_8740_12x35_ST | 12 | 35 | 1.2 | 3.8 | 1.6 | EN ISO 8740
Kerbstift ISO 8740 - 12x40 -St | KERBSTIFT_ISO_8740_12x40_ST | 12 | 40 | 1.2 | 3.8 | 1.6 | EN ISO 8740
Kerbstift ISO 8740 - 12x45 -St | KERBSTIFT_ISO_8740_12x45_ST | 12 | 45 | 1.2 | 3.8 | 1.6 | EN ISO 8740
Kerbstift ISO 8740 - 12x50 -St | KERBSTIFT_ISO_8740_12x50_ST | 12 | 50 | 1.2 | 3.8 | 1.6 | EN ISO 8740
Kerbstift ISO 8740 - 12x55 -St | KERBSTIFT_ISO_8740_12x55_ST | 12 | 55 | 1.2 | 3.8 | 1.6 | EN ISO 8740
Kerbstift ISO 8740 - 12x60 -St | KERBSTIFT_ISO_8740_12x60_ST | 12 | 60 | 1.2 | 3.8 | 1.6 | EN ISO 8740
Kerbstift ISO 8740 - 12x65 -St | KERBSTIFT_ISO_8740_12x65_ST | 12 | 65 | 1.2 | 3.8 | 1.6 | EN ISO 8740
Kerbstift ISO 8740 - 12x70 -St | KERBSTIFT_ISO_8740_12x70_ST | 12 | 70 | 1.2 | 3.8 | 1.6 | EN ISO 8740
Kerbstift ISO 8740 - 12x75 -St | KERBSTIFT_ISO_8740_12x75_ST | 12 | 75 | 1.2 | 3.8 | 1.6 | EN ISO 8740
Kerbstift ISO 8740 - 12x80 -St | KERBSTIFT_ISO_8740_12x80_ST | 12 | 80 | 1.2 | 3.8 | 1.6 | EN ISO 8740
Kerbstift ISO 8740 - 12x85 -St | KERBSTIFT_ISO_8740_12x85_ST | 12 | 85 | 1.2 | 3.8 | 1.6 | EN ISO 8740
Kerbstift ISO 8740 - 12x90 -St | KERBSTIFT_ISO_8740_12x90_ST | 12 | 90 | 1.2 | 3.8 | 1.6 | EN ISO 8740
Kerbstift ISO 8740 - 12x95 -St | KERBSTIFT_ISO_8740_12x95_ST | 12 | 95 | 1.2 | 3.8 | 1.6 | EN ISO 8740
Kerbstift ISO 8740 - 12x100 -St | KERBSTIFT_ISO_8740_12x100_ST | 12 | 100 | 1.2 | 3.8 | 1.6 | EN ISO 8740
Kerbstift ISO 8740 - 16x22 -St | KERBSTIFT_ISO_8740_16x22_ST | 16 | 22 | 1.6 | 4.6 | 2 | EN ISO 8740
Kerbstift ISO 8740 - 16x24 -St | KERBSTIFT_ISO_8740_16x24_ST | 16 | 24 | 1.6 | 4.6 | 2 | EN ISO 8740
Kerbstift ISO 8740 - 16x26 -St | KERBSTIFT_ISO_8740_16x26_ST | 16 | 26 | 1.6 | 4.6 | 2 | EN ISO 8740
Kerbstift ISO 8740 - 16x28 -St | KERBSTIFT_ISO_8740_16x28_ST | 16 | 28 | 1.6 | 4.6 | 2 | EN ISO 8740
Kerbstift ISO 8740 - 16x30 -St | KERBSTIFT_ISO_8740_16x30_ST | 16 | 30 | 1.6 | 4.6 | 2 | EN ISO 8740
Kerbstift ISO 8740 - 16x32 -St | KERBSTIFT_ISO_8740_16x32_ST | 16 | 32 | 1.6 | 4.6 | 2 | EN ISO 8740
Kerbstift ISO 8740 - 16x35 -St | KERBSTIFT_ISO_8740_16x35_ST | 16 | 35 | 1.6 | 4.6 | 2 | EN ISO 8740
Kerbstift ISO 8740 - 16x40 -St | KERBSTIFT_ISO_8740_16x40_ST | 16 | 40 | 1.6 | 4.6 | 2 | EN ISO 8740
Kerbstift ISO 8740 - 16x45 -St | KERBSTIFT_ISO_8740_16x45_ST | 16 | 45 | 1.6 | 4.6 | 2 | EN ISO 8740
Kerbstift ISO 8740 - 16x50 -St | KERBSTIFT_ISO_8740_16x50_ST | 16 | 50 | 1.6 | 4.6 | 2 | EN ISO 8740
Kerbstift ISO 8740 - 16x55 -St | KERBSTIFT_ISO_8740_16x55_ST | 16 | 55 | 1.6 | 4.6 | 2 | EN ISO 8740
Kerbstift ISO 8740 - 16x60 -St | KERBSTIFT_ISO_8740_16x60_ST | 16 | 60 | 1.6 | 4.6 | 2 | EN ISO 8740
Kerbstift ISO 8740 - 16x65 -St | KERBSTIFT_ISO_8740_16x65_ST | 16 | 65 | 1.6 | 4.6 | 2 | EN ISO 8740
Kerbstift ISO 8740 - 16x70 -St | KERBSTIFT_ISO_8740_16x70_ST | 16 | 70 | 1.6 | 4.6 | 2 | EN ISO 8740
Kerbstift ISO 8740 - 16x75 -St | KERBSTIFT_ISO_8740_16x75_ST | 16 | 75 | 1.6 | 4.6 | 2 | EN ISO 8740
Kerbstift ISO 8740 - 16x80 -St | KERBSTIFT_ISO_8740_16x80_ST | 16 | 80 | 1.6 | 4.6 | 2 | EN ISO 8740
Kerbstift ISO 8740 - 16x85 -St | KERBSTIFT_ISO_8740_16x85_ST | 16 | 85 | 1.6 | 4.6 | 2 | EN ISO 8740
Kerbstift ISO 8740 - 16x90 -St | KERBSTIFT_ISO_8740_16x90_ST | 16 | 90 | 1.6 | 4.6 | 2 | EN ISO 8740
Kerbstift ISO 8740 - 16x95 -St | KERBSTIFT_ISO_8740_16x95_ST | 16 | 95 | 1.6 | 4.6 | 2 | EN ISO 8740
Kerbstift ISO 8740 - 16x100 -St | KERBSTIFT_ISO_8740_16x100_ST | 16 | 100 | 1.6 | 4.6 | 2 | EN ISO 8740
Kerbstift ISO 8740 - 20x26 -St | KERBSTIFT_ISO_8740_20x26_ST | 20 | 26 | 2 | 6 | 2.5 | EN ISO 8740
Kerbstift ISO 8740 - 20x28 -St | KERBSTIFT_ISO_8740_20x28_ST | 20 | 28 | 2 | 6 | 2.5 | EN ISO 8740
Kerbstift ISO 8740 - 20x30 -St | KERBSTIFT_ISO_8740_20x30_ST | 20 | 30 | 2 | 6 | 2.5 | EN ISO 8740
Kerbstift ISO 8740 - 20x32 -St | KERBSTIFT_ISO_8740_20x32_ST | 20 | 32 | 2 | 6 | 2.5 | EN ISO 8740
Kerbstift ISO 8740 - 20x35 -St | KERBSTIFT_ISO_8740_20x35_ST | 20 | 35 | 2 | 6 | 2.5 | EN ISO 8740
Kerbstift ISO 8740 - 20x40 -St | KERBSTIFT_ISO_8740_20x40_ST | 20 | 40 | 2 | 6 | 2.5 | EN ISO 8740
Kerbstift ISO 8740 - 20x45 -St | KERBSTIFT_ISO_8740_20x45_ST | 20 | 45 | 2 | 6 | 2.5 | EN ISO 8740
Kerbstift ISO 8740 - 20x50 -St | KERBSTIFT_ISO_8740_20x50_ST | 20 | 50 | 2 | 6 | 2.5 | EN ISO 8740
Kerbstift ISO 8740 - 20x55 -St | KERBSTIFT_ISO_8740_20x55_ST | 20 | 55 | 2 | 6 | 2.5 | EN ISO 8740
Kerbstift ISO 8740 - 20x60 -St | KERBSTIFT_ISO_8740_20x60_ST | 20 | 60 | 2 | 6 | 2.5 | EN ISO 8740
Kerbstift ISO 8740 - 20x65 -St | KERBSTIFT_ISO_8740_20x65_ST | 20 | 65 | 2 | 6 | 2.5 | EN ISO 8740
Kerbstift ISO 8740 - 20x70 -St | KERBSTIFT_ISO_8740_20x70_ST | 20 | 70 | 2 | 6 | 2.5 | EN ISO 8740
Kerbstift ISO 8740 - 20x75 -St | KERBSTIFT_ISO_8740_20x75_ST | 20 | 75 | 2 | 6 | 2.5 | EN ISO 8740
Kerbstift ISO 8740 - 20x80 -St | KERBSTIFT_ISO_8740_20x80_ST | 20 | 80 | 2 | 6 | 2.5 | EN ISO 8740
Kerbstift ISO 8740 - 20x85 -St | KERBSTIFT_ISO_8740_20x85_ST | 20 | 85 | 2 | 6 | 2.5 | EN ISO 8740
Kerbstift ISO 8740 - 20x90 -St | KERBSTIFT_ISO_8740_20x90_ST | 20 | 90 | 2 | 6 | 2.5 | EN ISO 8740
Kerbstift ISO 8740 - 20x95 -St | KERBSTIFT_ISO_8740_20x95_ST | 20 | 95 | 2 | 6 | 2.5 | EN ISO 8740
Kerbstift ISO 8740 - 20x100 -St | KERBSTIFT_ISO_8740_20x100_ST | 20 | 100 | 2 | 6 | 2.5 | EN ISO 8740
Kerbstift ISO 8740 - 25x26 -St | KERBSTIFT_ISO_8740_25x26_ST | 25 | 26 | 2.5 | 7.5 | 3 | EN ISO 8740
Kerbstift ISO 8740 - 25x28 -St | KERBSTIFT_ISO_8740_25x28_ST | 25 | 28 | 2.5 | 7.5 | 3 | EN ISO 8740
Kerbstift ISO 8740 - 25x30 -St | KERBSTIFT_ISO_8740_25x30_ST | 25 | 30 | 2.5 | 7.5 | 3 | EN ISO 8740
Kerbstift ISO 8740 - 25x32 -St | KERBSTIFT_ISO_8740_25x32_ST | 25 | 32 | 2.5 | 7.5 | 3 | EN ISO 8740
Kerbstift ISO 8740 - 25x35 -St | KERBSTIFT_ISO_8740_25x35_ST | 25 | 35 | 2.5 | 7.5 | 3 | EN ISO 8740
Kerbstift ISO 8740 - 25x40 -St | KERBSTIFT_ISO_8740_25x40_ST | 25 | 40 | 2.5 | 7.5 | 3 | EN ISO 8740
Kerbstift ISO 8740 - 25x45 -St | KERBSTIFT_ISO_8740_25x45_ST | 25 | 45 | 2.5 | 7.5 | 3 | EN ISO 8740
Kerbstift ISO 8740 - 25x50 -St | KERBSTIFT_ISO_8740_25x50_ST | 25 | 50 | 2.5 | 7.5 | 3 | EN ISO 8740
Kerbstift ISO 8740 - 25x55 -St | KERBSTIFT_ISO_8740_25x55_ST | 25 | 55 | 2.5 | 7.5 | 3 | EN ISO 8740
Kerbstift ISO 8740 - 25x60 -St | KERBSTIFT_ISO_8740_25x60_ST | 25 | 60 | 2.5 | 7.5 | 3 | EN ISO 8740
Kerbstift ISO 8740 - 25x65 -St | KERBSTIFT_ISO_8740_25x65_ST | 25 | 65 | 2.5 | 7.5 | 3 | EN ISO 8740
Kerbstift ISO 8740 - 25x70 -St | KERBSTIFT_ISO_8740_25x70_ST | 25 | 70 | 2.5 | 7.5 | 3 | EN ISO 8740
Kerbstift ISO 8740 - 25x75 -St | KERBSTIFT_ISO_8740_25x75_ST | 25 | 75 | 2.5 | 7.5 | 3 | EN ISO 8740
Kerbstift ISO 8740 - 25x80 -St | KERBSTIFT_ISO_8740_25x80_ST | 25 | 80 | 2.5 | 7.5 | 3 | EN ISO 8740
Kerbstift ISO 8740 - 25x85 -St | KERBSTIFT_ISO_8740_25x85_ST | 25 | 85 | 2.5 | 7.5 | 3 | EN ISO 8740
Kerbstift ISO 8740 - 25x90 -St | KERBSTIFT_ISO_8740_25x90_ST | 25 | 90 | 2.5 | 7.5 | 3 | EN ISO 8740
Kerbstift ISO 8740 - 25x95 -St | KERBSTIFT_ISO_8740_25x95_ST | 25 | 95 | 2.5 | 7.5 | 3 | EN ISO 8740
Kerbstift ISO 8740 - 25x100 -St | KERBSTIFT_ISO_8740_25x100_ST | 25 | 100 | 2.5 | 7.5 | 3 | EN ISO 8740