## Pins
Port | Pin | Name | Alternate Function | Function | Mode
A | 0 | MII_CRS | Y | ETH_MII_CRS_WKUP | I
| 1 | MII_RX_CLK | Y | ETH_MII_RX_CLK | I
| 2 | MII_MDIO | Y | ETH_MII_MDIO | I/O
| 3 | MII_COL | Y | ETH_MII_COL | I
| 4 | EEPROM_CS |  |  | O PP | O PP = Out Push-Pull
| 5 | MII_INT |  |  | I IRQ | I = Input Floating
| 6 | PHY_RESET |  |  | O PP
| 7 | MII_RX_DV | Y | ETH_MII_RX_DV | I
| 8 | WF_CE5 |  |  | O PP
| 9 | USART1_TX | Y | USART1_TX | O PP
| 10 | USART1_RX | Y | USART1_RX | I
| 11 | WF_CS4 |  |  | O PP
| 12 | WF_CE4 |  |  | O PP
| 13 | TMS |  |  | JTAG
| 14 | TCK |  |  | JTAG
| 15 | TDI |  |  | JTAG
B | 0 | MII_RXD2 | Y | ETH_MII_RXD2 | I
| 1 | MII_RXD3 | Y | ETH_MII_RXD3 | I
| 2 | WF_CE8 |  |  | O PP
| 3 | TDO |  |  | JTAG
| 4 | TRST |  |  | JTAG
| 5 | WF_CS3 |  |  | O PP
| 6 | WF_CE3 |  |  | O PP
| 7 | WF_CS2 |  |  | O PP
| 8 | MII_TXD3 | Y | ETH_MII_TXD3 | O PP
| 9 | WF_CE2 |  |  | O PP
| 10 | MII_RX_ER | Y | ETH_MII_RX_ER | I
| 11 | MII_TX_EN | Y | ETH_MII_TX_EN | O PP
| 12 | MII_TXD0 | Y | ETH_MII_TXD0 | O PP
| 13 | MII_TXD1 | Y | ETH_MII_TXD1 | O PP
| 14 | WF_CS8 |  |  | O PP
| 15 | WF_CS7 |  |  | O PP
C | 0 | RESET_CFG |  |  | I PU
| 1 | MII_MDC | Y | ETH_MII_MDC | O PP
| 2 | MII_TXD2 | Y | ETH_MII_TXD2 | O PP
| 3 | MII_TX_CLK | Y | ETH_MII_TX_CLK | I
| 4 | MII_RXD0 | Y | ETH_MII_RXD0 | I
| 5 | MII_RXD1 | Y | ETH_MII_RXD1 | I
| 6 | WF_CE7 |  |  | O PP
| 7 | WF_CS6 |  |  | O PP
| 8 | WF_CE6 |  |  | O PP
| 9 | WF_CS5 |  |  | O PP
| 10 | SPI3_SCK | Y, Remap | SPI3_SCK | O PP
| 11 | SPI3_MISO | Y, Remap | SPI3_MISO | I
| 12 | SPI3_MOSI | Y, Remap | SPI3_MOSI | O PP
| 13 | WF_CE1 |  |  | O PP
| 14 | WF_CS1 |  |  | O PP
| 15 | LED |  |  | O PP
D | 2 | WF_IRQ |  |  | I IRQ